## Hárok1
Príloha č. 2 Technická špecifikácia/Cenová kalkulácia Obnova Krajskej knižnice Ľ. Štúra 2
Údaje o spoločnosti predkladajúcej ponuku | Obchodné meno:
Sídlo:
IČO:
Platca DPH (áno/nie):
Konajúci:
Kontakt:
Dátum vypracovania cenovej ponuky:
Špecifikácia požiadavky |  | Parametre ponúkaného zariadenia Dodávateľ uvedie ÁNO/NIE
Selfcheck s hotovostnými platbami – 1ks |  | Sem uchádzač vpíše označenie tovaru (značka a typ)
Samostatne stojace prevedenie zariadenia. |  | áno/nie
Plná kompatibilita s používanými RFID čipmi v knižnici. |  | áno/nie
Podpora Dánskeho dátového modelu, 3M dátového modelu, ISO 28560 modelu. |  | áno/nie
Zariadenie musí vedieť pracovať s viacerými dátovými modelmi súčasne. |  | áno/nie
Pracovná frekvencia 13.56 MHz, štandardy ISO 18000-3 a ISO 15693. |  | áno/nie
Predvolené slovenské užívateľské rozhranie s možnosťou voľby najmenej z dvadsiatich ďalších jazykov. |  | áno/nie
Ovládanie pomocou dotykovej obrazovky. Uhlopriečka dotykovej obrazovky minimálne 22 palcov. |  | áno/nie
Orientácia dotykového monitora na výšku. |  | áno/nie
Súčasťou selfchecku musí byť čítačka čiarových kódov pre identifikáciu čitateľov. |  | áno/nie
Súčasťou selfchecku musí byť čítačka Mifare, DESfire na identifikačné karty. |  | áno/nie
Na základe prečítania kariet bude terminál schopný určiť identitu čitateľa pre potreby požičania/vrátenia/prolongácie kníh v knižničnom systéme |  | áno/nie
Súčasťou selfchecku musí byť tlačiareň potvrdeniek (zabudovaná). |  | áno/nie
Vzor potvrdeniek je možné jednoducho upravovať pracovníkom knižnice. |  | áno/nie
Signalizácia stavu jednotlivých komponentov zariadenia prostredníctvom farebných LED diód, viditeľná aj z veľkej vzdialenosti, s možnosťou užívateľsky definovať farbu pre jednotlivé stavy. |  | áno/nie
Svetelná signalizácia deteguje minimálne: všetky komponenty fungujú správne, odpojenie od knižničného systému, chyba tlačiarne, dochádzajúci papier v tlačiarni, naplnenosť vozíka s vrátenými knihami. |  | áno/nie
Softvér musí umožňovať voľbu zasielania potvrdeniek o výpožičke, návrate, platbe, prolongácii a konte s knihami užívateľom formou e-mailu. |  | áno/nie
Podpora protokolov SIP2 a NCIP pre zabezpečenie komunikácie s knižničným systémom. |  | áno/nie
Možnosť rozšírenia o zvukovú spätnú väzbu na zvýšenie komfortu užívateľov. |  | áno/nie
Možnosť nastavenia selfchecku do režimov „len vrátenie“, „len požičiavanie“, „vrátenie i požičiavanie“, prolongácia |  | áno/nie
Spĺňa štandardy: DDA, ADA, CE, RCM. |  | áno/nie
Zariadenie musí mať možnosť hotovostných platieb dlhov v knižničnom systéme (mince aj bankovky, mena Eur) s výdajom pri platbe vyššou denomináciou. Sledovanie množstva naplnenia denominácií. |  | áno/nie
Súčasťou selfchecku musí byť integrovaný vozík na vrátené knihy pod pracovnú plochu, kde sa vracajú knihy. |  | áno/nie
Rozmery vozíka sú minimálne 390 x 690 x 430 mm (š x v x h ). |  | áno/nie
Kapacita vozíka musí byť minimálne 60 kníh štandardnej veľkosti. |  | áno/nie
Vozík musí byť vybavený pohyblivým dnom pre šetrný dopad kníh a sklopným držadlom. |  | áno/nie
Vozík musí mať kolieska a najmenej dve vybavené brzdou. |  | áno/nie
Súčasťou selfchecku je signalizácia zaplnenia vozíka. |  | áno/nie
Generovanie štatistík využitia selfchecku. |  | áno/nie
Dodávka vrátane všetkého softvéru nutného na prevádzku a plné využitie zariadenia v cene. |  | áno/nie
Dodávka vrátane všetkých káblov a prípadného ďalšieho príslušenstva nutného na prevádzku zariadenia. |  | áno/nie
Inštalácia a zaškolenia pracovníkov. |  | áno/nie
SIP2 licencia knižničného systému DAWINCI. |  | áno/nie
Cena bez DPH |  | 0
DPH 20%
Celková cena s DPH - návrh na plnenie kritéria*
*V prípade, ak uchádzač je zdaniteľnou osobou pre DPH, uvedie v časti „Celková cena s DPH“ sumu z časti „Cena bez DPH“ navýšenú o aktuálne platnú sadzbu DPH. V prípade, ak uchádzač nie je zdaniteľnou osobou pre DPH, uvedie v časti „Celková cena s DPH“ rovnakú sumu ako uviedol v časti „Cena bez DPH“. V prípade, ak je uchádzač zahraničnou osobou, uvedie v časti „Celková cena s DPH“ sumu z časti „Cena bez DPH“ (bez DPH platnej v krajine sídla uchádzača) navýšenú o aktuálne platnú sadzbu DPH v SR (DPH odvádza v prípade úspešnosti jeho ponuky verejný obstarávateľ).
Dátum, meno a podpis