## 48 - Zadanie
ZADANIE S VÝKAZOM VÝMER
Stavba: Lesopark Hlboké
Objekt:
Objednávateľ: PSBU mesta Bojnice
Zhotoviteľ: |  |  |  |  | Spracoval: Ing.Ladislav Hudák
Miesto. Bojnice |  |  |  |  | Dátum: 1. 3. 2024
Č. | Kód položky | Popis | MJ | Množstvo celkom | Jednotková cena zadania | Celková cena zadania | Hmotnosť celkom
1 | 2 | 3 | 4 | 5 | 6 | 7 | 8
| VRN | Investičné náklady neobsiahnuté v cenách |  |  |  |  | 0
1 | 000300031.S | Geodetické práce - vykonávané po výstavbe zameranie skutočného vyhotovenia stavby | eur | 1 |  |  | 0
|  | 1 |  | 1
|  | Celkom |  |  |  |  | 0

## 01 - Zadanie
ZADANIE S VÝKAZOM VÝMER
Stavba: Lesopark Hlboké
Objekt: SO 01 Cyklotrasy
Objednávateľ: PSBU mesta Bojnice
Zhotoviteľ: |  |  |  |  | Spracoval: Ing.Ladislav Hudák
Miesto. Bojnice |  |  |  |  | Dátum: 1. 3. 2024
Č. | Kód položky | Popis | MJ | Množstvo celkom | Jednotková cena zadania | Celková cena zadania | Hmotnosť celkom
1 | 2 | 3 | 4 | 5 | 6 | 7 | 8
| HSV | Práce a dodávky HSV |  |  |  |  | 90.3312
| 1 | Zemné práce |  |  |  |  | 0
1 | 121101112.S | Odstránenie ornice s premiestn. na hromady, so zložením na vzdialenosť do 100 m a do 1000 m3 | m3 | 648.626 |  |  | 0
|  | (1,8*3603,48)*0,1 |  | 648.626
2 | 122201103.S | Odkopávka a prekopávka nezapažená v hornine 3, nad 1000 do 10000 m3 | m3 | 2882.8 |  |  | 0
|  | 0,8*3603,5 |  | 2882.8
3 | 181101102.S | Úprava pláne v zárezoch v hornine 1-4 so zhutnením | m2 | 3243.15 |  |  | 0
|  | (1,8*3603,5)/2 |  | 3243.15
4 | 181201102.S | Úprava pláne v násypoch v hornine 1-4 so zhutnením | m2 | 3243.15 |  |  | 0
|  | (1,8*3603,5)/2 |  | 3243.15
| 4 | Vodorovné konštrukcie |  |  |  |  | 16.9128
5 | 451571221.S | Podklad pre dlažbu zo štrkopiesku, hr. do 100 mm | m2 | 36 |  |  | 3.6072
|  | (1,8*10)*2 |  | 36
6 | 463212100.S | Rovnanina z lomového kameňa nad 3 m3, z kameňa triedeného, hm. kameňov do 80 kg s urovnaním povrchu a vyklinovaním škár | m3 | 7.2 |  |  | 13.3056
|  | (1,8*10*0,2)*2 |  | 7.2
| 5 | Komunikácie |  |  |  |  | 73.4184
7 | 564861111.S | Podklad zo štrkodrviny fr. 0-22 mm,s rozprestretím a zhutnením, po zhutnení hr. 200 mm | m2 | 198 |  |  | 73.4184
|  | (1,8*10)*11 |  | 198
| 9 | Ostatné konštrukcie a práce-búranie |  |  |  |  | 0
8 | 935151135.S | Osadenie drevenej zvodnice | m | 75 |  |  | 0
|  | 2,5*30 |  | 75
9 | 612330000101.S | Drevená zvodnica z hranolov 100 x 100 mm, dl. 2,5 m,v- 150 mm, š- 300 mm,spodná dnová fošňa 300x50 mm,vymedzovacie oceľové štvorcové profily 100x100x100 mm - 3 ks. | ks | 30 |  |  | 0
|  | 30 |  | 30
| 99 | Presun hmôt HSV |  |  |  |  | 0
10 | 998312011.S | Presun hmôt pre hydromeliorácie-sanácia územia akéhokoľvek rozsahu | t | 90.331 |  |  | 0
|  | Celkom |  |  |  |  | 90.3312

## 02 - Zadanie
ZADANIE S VÝKAZOM VÝMER
Stavba: Lesopark Hlboké
Objekt: SO 02 Chodníky
Objednávateľ: PSBU mesta Bojnice
Zhotoviteľ: |  |  |  |  | Spracoval: Ing.Ladislav Hudák
Miesto. Bojnice |  |  |  |  | Dátum: 1. 3. 2024
Č. | Kód položky | Popis | MJ | Množstvo celkom | Jednotková cena zadania | Celková cena zadania | Hmotnosť celkom
1 | 2 | 3 | 4 | 5 | 6 | 7 | 8
| HSV | Práce a dodávky HSV |  |  |  |  | 0
| 1 | Zemné práce |  |  |  |  | 0
1 | 122201103.S | Odkopávka a prekopávka nezapažená v hornine 3, nad 1000 do 10000 m3 | m3 | 1541.3 |  |  | 0
|  | 0,5*3082,6 |  | 1541.3
2 | 181101102.S | Úprava pláne v zárezoch v hornine 1-4 so zhutnením | m2 | 2311.95 |  |  | 0
|  | (1,5*3082,6)/2 |  | 2311.95
3 | 181201102.S | Úprava pláne v násypoch v hornine 1-4 so zhutnením | m2 | 2311.95 |  |  | 0
|  | (1,5*3082,6)/2 |  | 2311.95
|  | Celkom |  |  |  |  | 0

## 03 - Zadanie
ZADANIE S VÝKAZOM VÝMER
Stavba: Lesopark Hlboké
Objekt: SO 03 Mokrade
Objednávateľ: PSBU mesta Bojnice
Zhotoviteľ: |  |  |  |  | Spracoval: Ing.Ladislav Hudák
Miesto. Bojnice |  |  |  |  | Dátum: 1. 3. 2024
Č. | Kód položky | Popis | MJ | Množstvo celkom | Jednotková cena zadania | Celková cena zadania | Hmotnosť celkom
1 | 2 | 3 | 4 | 5 | 6 | 7 | 8
| HSV | Práce a dodávky HSV |  |  |  |  | 48.4353
| 1 | Zemné práce |  |  |  |  | 10.4551
1 | 122201102.S | Odkopávka a prekopávka nezapažená v hornine 3, nad 100 do 1000 m3 | m3 | 759.375 |  |  | 0
|  | (15*9*2,5*0,75)*3 |  | 759.375
2 | 122201109.S | Odkopávky a prekopávky nezapažené. Príplatok k cenám za lepivosť horniny 3 | m3 | 227.813 |  |  | 0
|  | 759,375*0,3 |  | 227.813
3 | 132201201.S | Výkop ryhy šírky 600-2000mm horn.3 do 100m3 | m3 | 25.948 |  |  | 0
|  | (0,31*30*1,3)*2 |  | 24.18
|  | (0,17*8*1,3) |  | 1.768
|  | Súčet |  | 25.948
4 | 132201209.S | Príplatok k cenám za lepivosť pri hĺbení rýh š. nad 600 do 2 000 mm zapaž. i nezapažených, s urovnaním dna v hornine 3 | m3 | 7.784 |  |  | 0
|  | 25,948*0,3 |  | 7.784
5 | 181101102.S | Úprava dna mokrade v hornine 1-4 so zhutnením | m2 | 105 |  |  | 0
|  | (5*7)*3 |  | 105
6 | 182201101.S | Svahovanie trvalých svahov v násype | m2 | 456 |  |  | 0
|  | (4*38)*3 |  | 456
7 | 183101113.S | Hĺbenie jamky v rovine alebo na svahu do 1:5, objem nad 0,02 do 0,05 m3 | ks | 75 |  |  | 0
|  | (5+5+5+5+5)*3 |  | 75
8 | 183101114.S | Hĺbenie jamky v rovine alebo na svahu do 1:5, objem nad 0,05 do 0,125 m3 | ks | 45 |  |  | 0
|  | (5+5+5)*3 |  | 45
9 | 183204112.S | Výsadba kvetín do pripravovanej pôdy so zaliatím s jednoduchými koreňami trvaliek | ks | 75 |  |  | 0
|  | (5+5+5+5+5)*3 |  | 75
10 | 026550001501.S | Močiarne rastliny | ks | 75 |  |  | 0
11 | 184102211.S | Výsadba kríku bez balu do vopred vyhĺbenej jamky v rovine alebo na svahu do 1:5 výšky do 1 m | ks | 45 |  |  | 0
|  | (5+5+5)*3 |  | 45
12 | 026630002501.S | Listnsté sadenice, výška do 100 cm | ks | 45 |  |  | 0
|  | (5+5+5)*3 |  | 45
13 | 184921118.S | Položenie štrkovej mulče na svahu nad 1:2 do 1:1 | m2 | 204 |  |  | 0
|  | (30*3)+(38*3) |  | 204
14 | 055410000100.S | Štrkový mulč | l | 7650.25 |  |  | 2.2951
|  | 215,5 * 35,5 |  | 7650.25
15 | 184921119.S | Výplň substrátom | m3 | 40.8 |  |  | 0
|  | (30*3*0,2)+(38*3*0,2) |  | 40.8
16 | 103110000201 | Záhradnícky substrát | m3 | 40.8 |  |  | 8.16
|  | 40,80 |  | 40.8
| 2 | Zakladanie |  |  |  |  | 0.10422
17 | 289971642.S | Položenie bentonitovej rohože na upravenom povrchu sklon nad 1 : 2,5 do 1 : 1, šírky do 6 m | m2 | 90 |  |  | 0.009
|  | 30*3 |  | 90
18 | 693410002101.S | Geosysntetická tesniaca rohož GBZL ,4600g/m2 | m2 | 20.7 |  |  | 0.09522
|  | 18 * 1,15 |  | 20.7
| 4 | Vodorovné konštrukcie |  |  |  |  | 37.876
19 | 451571221.S | Podklad pre dlažbu zo štrkopiesku, hr. do 100 mm | m2 | 8.8 |  |  | 0.88176
|  | 1,1*8 |  | 8.8
20 | 451571221.S | Podklad zo štrkopiesku, hr. do 50 mm | m2 | 204 |  |  | 20.4408
|  | (30*3)+(38*3) |  | 204
21 | 451971111.S | Položenie podkladovej vrstvy z geotextílie s prekrytím pásov 150 mm | m2 | 114 |  |  | 0.2622
|  | 38*3 |  | 114
22 | 673110000100.S | Tkanina jutová z prírodných materiálov - 100 g/m2, šírky 1 m | m | 125.4 |  |  | 0.028842
|  | 114 |  | 114
23 | 463212100.S | Rovnanina z lomového kameňa nad 3 m3, z kameňa triedeného, hm. kameňov do 80 kg s urovnaním povrchu a vyklinovaním škár | m3 | 8.8 |  |  | 16.2624
|  | 1,1*8 |  | 8.8
|  | Celkom |  |  |  |  | 48.4353

## 04 - Zadanie
ZADANIE S VÝKAZOM VÝMER
Stavba: Lesopark Hlboké
Objekt: SO 04 Detské ihriska
Objednávateľ: PSBU mesta Bojnice
Zhotoviteľ: |  |  |  |  | Spracoval: Ing.Ladislav Hudák
Miesto. Bojnice |  |  |  |  | Dátum: 11. 7. 2024
Č. | Kód položky | Popis | MJ | Množstvo celkom | Jednotková cena zadania | Celková cena zadania | Hmotnosť celkom
1 | 2 | 3 | 4 | 5 | 6 | 7 | 8
| HSV | Práce a dodávky HSV |  |  |  |  | 120.3191
| 1 | Zemné práce |  |  |  |  | 0
1 | 121101111.S | Odstránenie ornice s vodor. premiestn. na hromady, so zložením na vzdialenosť do 100 m a do 100m3 | m3 | 39.421 |  |  | 0
|  | (3,8*8*2*0,1)+(6,6*3,2*2*0,1)+(12,7*11,6*0,1)+(13,7*10,5*0,1) |  | 39.421
| 2 | Zakladanie |  |  |  |  | 0
2 | 231589100008.S | Položenie drevenej štiepky v hrúbke vrstvy 12 cm | m2 | 394.21 |  |  | 0
|  | (3,8*8*2)+(6,6*3,2*2)+(12,7*11,6)+(13,7*10,5) |  | 394.21
3 | 055410000101.S | Drevená dubová štiepka frakcia 5-30 mm, 1 bal. -50 l | bal. | 95 |  |  | 0
|  | "394,21*0,12=47,3 m3x100=4730,52 l" 95 |  | 95
| 5 | Komunikácie |  |  |  |  | 119.6397
4 | 589116112.S | Kryt plôch pre telovýchovu-štrkopiesok fr, 4-8 mm hr. nad 20 do 50 mm | m2 | 788.4 |  |  | 119.6397
|  | " celková hrúbka 10 cm na ploche 394,2 m2"394,2*2 |  | 788.4
| 9 | Ostatné konštrukcie a práce-búranie |  |  |  |  | 0.6794
5 | 936105112.S | Montáž detskej zostavy malej z drevených prvkov skladaných na mieste, kotvené skrutkami na pevný podklad | súb. | 3 |  |  | 0.05778
|  | 3 |  | 3
6 | 553570007100 | Zostava trojvežových preliezok obsahuje zostavu : 3 prestrešené drevené veže so šmýkľavkami, agátový rebrík na rúčkovanie, lanová a drevená lezecká stena, rúčkovací mostík, tyč na lezenie, pníky, vertikálne guliače a reťazové prvky, lanový | ks | 1 |  |  | 0.2106
|  | 1 |  | 1
7 | 553570001300 | Zostava z agát,dreva v tvare dudka chochlatého obsahuje zostavu na preliezanie z guliačov,laná,drevené a lanové lezecké steny | ks | 1 |  |  | 0.095
|  | 1 |  | 1
8 | 553570002300.S | Lanový mostík z agát.dreva ,zostava v dvoch závesných poliach so stredovou prestrešenou vežičkou a drev.lanovým zábradlím,14 x 1 m | ks | 1 |  |  | 0.053
9 | 936105122.S | Montáž detských hojdačiek z drevených prvkov skladaných na mieste, kotvené skrutkami na pevný podklad | súb. | 2 |  |  | 0.02752
|  | 2 |  | 2
10 | 553570016600 | Hojdačka hniezdo z agátového dreva, rozmer 4 x 2 m | ks | 2 |  |  | 0.13
|  | 2 |  | 2
11 | 936105125.S | Montáž prevažovadlových hojdačiek z drevených prvkov skladaných na mieste, kotvené skrutkami na pevný podklad | súb. | 2 |  |  | 0.0055
|  | 2 |  | 2
12 | 553570019300 | Vahadlová hojdačka s koníkmi z agátového dreva, | ks | 2 |  |  | 0.1
|  | Celkom |  |  |  |  | 120.3191

## 05 - Zadanie
ZADANIE S VÝKAZOM VÝMER
Stavba: Lesopark Hlboké
Objekt: SO 05 Prírodná telocvičňa
Objednávateľ: PSBU mesta Bojnice
Zhotoviteľ: |  |  |  |  | Spracoval: Ing.Ladislav Hudák
Miesto. Bojnice |  |  |  |  | Dátum: 11. 7. 2024
Č. | Kód položky | Popis | MJ | Množstvo celkom | Jednotková cena zadania | Celková cena zadania | Hmotnosť celkom
1 | 2 | 3 | 4 | 5 | 6 | 7 | 8
| HSV | Práce a dodávky HSV |  |  |  |  | 182.1055
| 1 | Zemné práce |  |  |  |  | 0
1 | 121101111.S | Odstránenie ornice s vodor. premiestn. na hromady, so zložením na vzdialenosť do 100 m a do 100m3 | m3 | 60 |  |  | 0
|  | (20*30)*0,1 |  | 60
| 2 | Zakladanie |  |  |  |  | 0
2 | 231589100008.S | Položenie drevenej štiepky hrúbka 12 cm | m2 | 600 |  |  | 0
|  | 20*30 |  | 600
3 | 055410000101.S | Drevená dubová štiepka frakcia 5-30 mm, 1 bal. -50 l | bal. | 144 |  |  | 0
|  | "600*0,12=72 m3x100=7200 l" 144 |  | 144
| 5 | Komunikácie |  |  |  |  | 182.1
4 | 589116112.S | Kryt plôch pre telovýchovu-štrkopiesok fr, 4-8 mm hr. nad 20 do 50 mm | m2 | 1200 |  |  | 182.1
|  | (20*30)*2 |  | 1200
| 9 | Ostatné konštrukcie a práce-búranie |  |  |  |  | 0.0055
5 | 936106112.S | Montáž vonkajších fitness prvkov z drevených prvkov skladaných na mieste, kotvené skrutkami na pevný podklad | súb. | 1 |  |  | 0.0055
|  | 1 |  | 1
6 | 553570030181 | Zostava na cvičenie z agát.dreva a pozink.oceľ.rúr -bradlá,rebrina,hrazdy v rôzných výškach,naklonená rovina,tyč na cvičenie,schodíky | ks | 1 |  |  | 0
|  | 1 |  | 1
|  | Celkom |  |  |  |  | 182.1055

## 06 - Zadanie
ZADANIE S VÝKAZOM VÝMER
Stavba: Lesopark Hlboké
Objekt: SO 06 Drevená lávka
Objednávateľ: PSBU mesta Bojnice
Zhotoviteľ: |  |  |  |  | Spracoval: Ing.Ladislav Hudák
Miesto. Bojnice |  |  |  |  | Dátum: 1. 3. 2024
Č. | Kód položky | Popis | MJ | Množstvo celkom | Jednotková cena zadania | Celková cena zadania | Hmotnosť celkom
1 | 2 | 3 | 4 | 5 | 6 | 7 | 8
| HSV | Práce a dodávky HSV |  |  |  |  | 1.4665
| 2 | Zakladanie |  |  |  |  | 1.4665
1 | 221942112.S | Osadenie drevených kolov DN 300 mm do vyvrtaných otvorov | ks | 14 |  |  | 0
|  | 7*2 |  | 14
2 | 052130000600.S | Guliač agát, hrúbka 30 cm, dl.1330 - 4570 mm | m3 | 2.255 |  |  | 1.4658
|  | 2,05 |  | 2.05
3 | 262401179.S | Vrty pre drevené koly v hornine IV | m | 18.2 |  |  | 0.000728
|  | 1,3*14 |  | 18.2
| PSV | Práce a dodávky PSV |  |  |  |  | 5.1377
| 762 | Konštrukcie tesárske |  |  |  |  | 4.8159
4 | 762333110.S | Montáž viazaných konštrukcií nepravidelného pôdorysu z reziva plochy do 120 cm2 | m | 165.8 |  |  | 0.043108
|  | 165,8 |  | 165.8
5 | 605470000600.S | Hranoly drevené z agátu , štvorstranne hobľované, masív, | m3 | 1.826 |  |  | 0.98604
|  | 1,66 |  | 1.66
6 | 762523104.S | Položenie podláh hobľovaných na zraz z dosiek a fošien | m2 | 75.8 |  |  | 0
|  | 10,44+2,18+63,18 |  | 75.8
7 | 605510001200.S | Dosky a fošne agát omietané akosť I hr. 40-60 mm, š. 300-500 mm dĺ. 2500-6000 mm | m3 | 4.093 |  |  | 3.1516
|  | 3,79 |  | 3.79
8 | 762731150.S | Montáž priestorových viazaných konštrukcií z guľatiny prierezovej plochy 288 - 600 cm2 | m | 188.85 |  |  | 0.039658
|  | 188,85 |  | 188.85
9 | 605470000701.S | Guľatina agát,opracovaná, priemer 250 -400 mm,dl. 1000 - 6000 mm | m3 | 19.062 |  |  | 0
|  | 17,65 |  | 17.65
10 | 762795000.S | Spojovacie prostriedky pre priestorové viazané konštrukcie - klince, svorky, fixačné dosky | m3 | 23.1 |  |  | 0.59552
|  | 17,65+1,66+3,79 |  | 23.1
11 | 998762102.S | Presun hmôt pre konštrukcie tesárske v objektoch výšky do 12 m | t | 4.816 |  |  | 0
| 783 | Nátery |  |  |  |  | 0.32176
12 | 783624200.S | Nátery stolárskych výrobkov syntetické dvojnásobné 1x s emailovaním a 1x plným tmelením | m2 | 574.572 |  |  | 0.18386
|  | (28,61+232,28+66,32+151,6)*1,2 |  | 574.572
13 | 783782431.S | Nátery tesárskych konštrukcií aplikované striekaním, preventívna impregnácia proti drevokaznému hmyzu a hubám | m2 | 574.572 |  |  | 0.1379
|  | 574,572 |  | 574.572
|  | Celkom |  |  |  |  | 6.6042

## 07 - Zadanie
ZADANIE S VÝKAZOM VÝMER
Stavba: Lesopark Hlboké
Objekt: SO 07 Lanová lavička
Objednávateľ: PSBU mesta Bojnice
Zhotoviteľ: |  |  |  |  | Spracoval: Ing.Ladislav Hudák
Miesto. Bojnice |  |  |  |  | Dátum: 11. 7. 2024
Č. | Kód položky | Popis | MJ | Množstvo celkom | Jednotková cena zadania | Celková cena zadania | Hmotnosť celkom
1 | 2 | 3 | 4 | 5 | 6 | 7 | 8
| HSV | Práce a dodávky HSV |  |  |  |  | 0.35522
| 2 | Zakladanie |  |  |  |  | 0.35522
1 | 221942112.S | Osadenie drevených kolov do vyvrtaných otvorov | ks | 8 |  |  | 0
|  | 8 |  | 8
2 | 052130000600.S | Výrez piliarsky akosť III. dub/agát, hrúbka 20 cm, dl.200 cm | m3 | 0.546 |  |  | 0.3549
|  | 0,062*8 |  | 0.496
3 | 262401179.S | Vrty pre dubové koly v hornine IV | m | 8 |  |  | 0.00032
|  | 1*8 |  | 8
| PSV | Práce a dodávky PSV |  |  |  |  | 0
| 762 | Konštrukcie tesárske |  |  |  |  | 0
4 | 762712151.S | Dodávka a montáž na mieste lávka -šírka 1,3 m, výška 2,1 m, 4 krát lano,dlážkovica smrek,siete | ks | 3 |  |  | 0
|  | 3 |  | 3
5 | 762712152.S | Dodávka a montáž na mieste - Prechodový domček v strede,(plošina 2x2m y fošni hr.5 cm,stĺp DN200 -4ks,drevené podpery,sedlová strecha 2,2x2,2m) | ks | 1 |  |  | 0
|  | 1 |  | 1
6 | 762712153.S | Dodávka a montáž na mieste - Podesta domčeka (rozmer 2x2 m z drevených fošni hr.5 cm,drevené guliače drevina agát) | ks | 2 |  |  | 0
|  | 2 |  | 2
|  | Celkom |  |  |  |  | 0.35522

## 08 - Zadanie
ZADANIE S VÝKAZOM VÝMER
Stavba: Lesopark Hlboké
Objekt: SO 08 Pozorovateľňa
Objednávateľ: PSBU mesta Bojnice
Zhotoviteľ: |  |  |  |  | Spracoval: Ing.Ladislav Hudák
Miesto. Bojnice |  |  |  |  | Dátum: 1. 3. 2024
Č. | Kód položky | Popis | MJ | Množstvo celkom | Jednotková cena zadania | Celková cena zadania | Hmotnosť celkom
1 | 2 | 3 | 4 | 5 | 6 | 7 | 8
| HSV | Práce a dodávky HSV |  |  |  |  | 2.3944
| 1 | Zemné práce |  |  |  |  | 0.34048
1 | 131211101.S | Hĺbenie jám v hornine tr.3 súdržných - ručným náradím | m3 | 0.499 |  |  | 0
|  | (0,4*0,4*0,4*1,3)*6 |  | 0.499
2 | 131211119.S | Príplatok za lepivosť pri hĺbení jám ručným náradím v hornine tr. 3 | m3 | 0.15 |  |  | 0
|  | 0,4990*0,3 |  | 0.15
3 | 183205517.S | Výsadba priesad do 15 ks/m2 pre zelené strechy nad 5° do 15° | m2 | 30.4 |  |  | 0
|  | 8*3,8 |  | 30.4
4 | 005740000120.S | Sadenica trvaliek pre zelené strechy | ks | 456 |  |  | 0.03648
|  | 30,4 * 15 |  | 456
5 | 184921119.S | Výplň substrátom | m3 | 1.52 |  |  | 0
|  | 8*3,8*0,05 |  | 1.52
6 | 103110000201 | Záhradnícky substrát | m3 | 1.52 |  |  | 0.304
| 2 | Zakladanie |  |  |  |  | 1.0128
7 | 275313612.S | Betón základových pätiek, prostý tr. C 20/25 | m3 | 0.454 |  |  | 1.0057
|  | "trámy"(0,4*0,4*0,4)*6 |  | 0.384
|  | "Schod"1,75*0,4*0,1 |  | 0.07
|  | Súčet |  | 0.454
8 | 289971211.S | Zhotovenie vrstvy z geotextílie na upravenom povrchu sklon do 1 : 5 , šírky od 0 do 3 m | m2 | 30.4 |  |  | 0.000912
|  | 8*3,8 |  | 30.4
9 | 693110002000.S | Geotextília polypropylénová netkaná 200 g/m2 | m2 | 31.008 |  |  | 0.0062016
|  | 30,4 * 1,02 |  | 31.008
| 4 | Vodorovné konštrukcie |  |  |  |  | 1.0411
10 | 434211111.S | Schody z lomového kameňa upraveného na maltu MC 10 v dlažbách | m | 1.75 |  |  | 1.0411
|  | 1,75 |  | 1.75
| PSV | Práce a dodávky PSV |  |  |  |  | 7.3366
| 712 | Izolácie striech, povlakové krytiny |  |  |  |  | 0.090136
11 | 712461701.S | Zhotovenie povlakovej krytiny striech šikmých do 30° gumennou fóliou položenou voľne | m2 | 60.8 |  |  | 0.013376
|  | (8*3,8)*2 |  | 60.8
12 | 283230011800 | Systémová hydroizolačná fólia , hr. 1 mm, rozmer 1400x800 mm, | m2 | 33.44 |  |  | 0.003344
|  | 8*3,8 |  | 30.4
13 | 283230006610.S | Fólia profilovaná drenážna a vodoakumulačná z recyklovaného HDPE pre zelené strechy, výška nopov 40 mm | m2 | 31.92 |  |  | 0.073416
|  | 8*3,8 |  | 30.4
| 762 | Konštrukcie tesárske |  |  |  |  | 5.1673
14 | 762311103.S | Montáž kotevných želiez, príložiek, pätiek, ťahadiel, s pripojením k drevenej konštrukcii | ks | 6 |  |  | 0.00126
|  | 6 |  | 6
15 | 311740011501 | Kotviaca pätka oceľová, hr.10 mm.,podstava 300*300 mm,bočné steny 220*200 mm | ks | 6 |  |  | 0
|  | 6 |  | 6
16 | 762332140.S | Montáž viazaných konštrukcií krovov striech z reziva priemernej plochy 288 - 450 cm2 | m | 237.07 |  |  | 0.061638
17 | 605470000200.S | Hranoly drevené zo smreku, štvorstranne hobľované, masív, sušené 14±2%, s opracovanými spojmi, triedy 3A STN 480055, bez defektov, hniloby, hrčí | m3 | 6.325 |  |  | 3.4155
|  | 5,75 |  | 5.75
18 | 762341004.S | Montáž debnenia jednoduchých striech, na krokvy a kontralaty z dosiek na zraz | m2 | 35.15 |  |  | 0
|  | 8,1+27,05 |  | 35.15
19 | 605110001800.S | Dosky a fošne zo smreku neopracované neomietané akosť II hr. 24-32 mm, š. 60-160 mm | m3 | 1.169 |  |  | 0.64295
|  | "150*1500*30*36" 0,252 |  | 0.252
|  | "150*3400*30*53"0,811 |  | 0.811
|  | Súčet |  | 1.063
20 | 762523104.S | Položenie podláh hobľovaných na zraz z dosiek a fošien | m2 | 19.31 |  |  | 0
|  | 19,31 |  | 19.31
21 | 605510001200.S | Dosky a fošne dubové omietané akosť I hr. 40-60 mm, š. 100-200 mm dĺ. 2500-6000 mm | m3 | 1.042 |  |  | 0.80234
|  | "7000*3500*50"0,965 |  | 0.965
22 | 762795000.S | Spojovacie prostriedky pre priestorové viazané konštrukcie - klince, svorky, fixačné dosky | m3 | 9.45 |  |  | 0.24362
|  | 9,45 |  | 9.45
23 | 998762102.S | Presun hmôt pre konštrukcie tesárske v objektoch výšky do 12 m | t | 5.167 |  |  | 0
| 763 | Konštrukcie - drevostavby |  |  |  |  | 1.8863
24 | 763714020.S | Montáž obvodovej steny zrubového profilu hr. 92 mm so záfrezmi, s opracovanými spojmi | m2 | 35.05 |  |  | 0
|  | (5,5*2,5*2)+(1,51*2,5*2) |  | 35.05
25 | 605460000600.S | Profily zrubové zo smreku prierez 92x160 mm, triedy 3A STN 480055, sušené 14±2%, 4x hobľované, frézované na P+D, dĺ. nadpájané, bez defektov, oprac. spoje | m3 | 3.084 |  |  | 1.6654
|  | "5500*2500*80*2"2,2 |  | 2.2
|  | "1510*2500*80*2" 0,604 |  | 0.604
|  | Súčet |  | 2.804
26 | 763721201.S | Montáž schodiska priameho s podstupnicami, š. ramena do 1000 mm | m | 12.6 |  |  | 0
|  | 1,4*9 |  | 12.6
27 | 605510001700.S | Dosky z tvrdého reziva omietané hr. 40-100 mm | m3 | 0.287 |  |  | 0.22099
|  | (1,45*0,4*0,05)*9 |  | 0.261
| 766 | Konštrukcie stolárske |  |  |  |  | 0.10179
28 | 766699211.S | Montáž dosky lavice upevnenej na akejkoľvek konštrukcii šírky do 500 mm | m | 7.5 |  |  | 0.00015
|  | (0,9*3)+(1,2*4) |  | 7.5
29 | 605510001200.S | Dosky a fošne dubové omietané akosť I hr. 40-60 mm, š. 100-200 mm dĺ. 2500-6000 mm | m3 | 0.132 |  |  | 0.10164
|  | 0,043+0,077 |  | 0.12
30 | 766811075.S | Dodávka a osadenie dreveného stolíka rozmer 110x60x53 cm | ks | 1 |  |  | 0
|  | 1 |  | 1
| 783 | Nátery |  |  |  |  | 0.090976
31 | 783624200.S | Nátery stolárskych výrobkov syntetické dvojnásobné 1x s emailovaním a 1x plným tmelením | m2 | 284.3 |  |  | 0.090976
|  | 189,6+35,05+35,15+24,5 |  | 284.3
|  | Celkom |  |  |  |  | 9.7309

## 09 - Zadanie
ZADANIE S VÝKAZOM VÝMER
Stavba: Lesopark Hlboké
Objekt: SO 09 Odpočívadlo s táboriskom
Objednávateľ: PSBU mesta Bojnice
Zhotoviteľ: |  |  |  |  | Spracoval: Ing.Ladislav Hudák
Miesto. Bojnice |  |  |  |  | Dátum: 1. 3. 2024
Č. | Kód položky | Popis | MJ | Množstvo celkom | Jednotková cena zadania | Celková cena zadania | Hmotnosť celkom
1 | 2 | 3 | 4 | 5 | 6 | 7 | 8
| HSV | Práce a dodávky HSV |  |  |  |  | 21.1549
| 1 | Zemné práce |  |  |  |  | 0
1 | 121101111.S | Odstránenie ornice s vodor. premiestn. na hromady, so zložením na vzdialenosť do 100 m a do 100m3 | m3 | 3.6 |  |  | 0
|  | 8*3*0,15 |  | 3.6
2 | 131211101.S | Hĺbenie jám v hornine tr.3 súdržných - ručným náradím | m3 | 3.124 |  |  | 0
|  | "altánok"(0,7*0,4*0,4)*6*1,3 |  | 0.874
|  | "ohnisko" (2,5*2,5*0,3*1,2) |  | 2.25
|  | Súčet |  | 3.124
3 | 181101102.S | Úprava pláne v zárezoch v hornine 1-4 so zhutnením | m2 | 24 |  |  | 0
|  | 8*3 |  | 24
| 2 | Zakladanie |  |  |  |  | 1.5159
4 | 275313612.S | Betón základových pätiek, prostý tr. C 20/25 | m3 | 0.672 |  |  | 1.4886
|  | 0,7*0,4*0,4*6 |  | 0.672
5 | 275351217.S | Debnenie stien základových pätiek, zhotovenie-tradičné | m2 | 6.72 |  |  | 0.02735
|  | 0,7*0,4*24 |  | 6.72
6 | 275351218.S | Debnenie stien základových pätiek, odstránenie-tradičné | m2 | 6.72 |  |  | 0
|  | 6,72 |  | 6.72
| 3 | Zvislé a kompletné konštrukcie |  |  |  |  | 1.322
7 | 326211211.S | Múrik ohniská z lomového kameňa, objemu do 3 m3 neomietnuté | m3 | 0.471 |  |  | 1.322
|  | 6,28*0,25*0,3 |  | 0.471
| 4 | Vodorovné konštrukcie |  |  |  |  | 3.1263
8 | 451571221.S | Podklad pre dlažbu zo štrkopiesku, hr. do 100 mm | m2 | 6.25 |  |  | 0.62625
|  | "ohnisko"2,5*2,5 |  | 6.25
9 | 465511111.S | Dlažba na sucho bez vyplnenia škár do 20 m2, hr. 200 mm | m2 | 6.25 |  |  | 2.5
|  | "ohnisko" 2,5*2,5 |  | 6.25
| 5 | Komunikácie |  |  |  |  | 11.2895
10 | 564851111.S | Podklad zo štrkodrviny s rozprestretím a zhutnením, po zhutnení hr. 150 mm | m2 | 25.92 |  |  | 7.256
|  | 8,1*3,2 |  | 25.92
11 | 632951127 | Dlažba z drevených klátikov-tvar valec impregn. so zal. škár valca veľ. R=100 mm,hr.70 mm z agátu, pieskové lôžko | m2 | 25.92 |  |  | 4.0334
|  | (8,1*3,2) |  | 25.92
| 9 | Ostatné konštrukcie a práce-búranie |  |  |  |  | 3.9013
12 | 936174312.S | Osadenie stojana na bicykle kotevnými skrutkami bez zabetónovania nôh na pevný podklad | ks | 2 |  |  | 0.00134
|  | 2 |  | 2
13 | 560010301 | Stojan na bicykle,drevina dub, dlĺžka 5 m, priemer 700 mm,otvor pre kolesa bycikla (š 50mm) | ks | 2 |  |  | 3.9
|  | 2 |  | 2
14 | 998222011 | Presun hmôt pre pozemné komunikácie s krytom z kameniva (8222, 8225) akejkoľvek dĺžky objektu | t | 21.264 |  |  | 0
| PSV | Práce a dodávky PSV |  |  |  |  | 6.8071
| 762 | Konštrukcie tesárske |  |  |  |  | 2.5758
15 | 762311103.S | Montáž kotevných želiez, príložiek, pätiek, ťahadiel, s pripojením k drevenej konštrukcii | ks | 6 |  |  | 0.00126
|  | 6 |  | 6
16 | 533810010800 | Oceľová konzola pozinkovaná (200*200*400) | ks | 6 |  |  | 0.1086
|  | 6 |  | 6
17 | 762332140.S | Montáž viazaných konštrukcií krovov striech z reziva priemernej plochy 288 - 450 cm2 | m | 141.51 |  |  | 0.036793
|  | 141,51 |  | 141.51
18 | 605470000200 | Stĺp- Hranoly drevené zo smreku, štvorstranne hobľované, masív, sušené 14±2%, s opracovanými spojmi, triedy 3A STN 480055, bez defektov, hniloby, hrčí | m3 | 0.697 |  |  | 0.37638
|  | (0,2*0,2*2,2*6*1,2) |  | 0.634
19 | 605410000300 | Lišta -Rezivo stavebné zo smreku - fošne prizmované, stredové rezivo EBW hr. 40 mm, š. 100-250 mm, dĺ. 4000 - 6000 mm | m3 | 0.211 |  |  | 0.16458
|  | (0,04*0,2*3,14*2+0,04*0,2*7,37*2*1,2) |  | 0.192
20 | 605410000300 | Rošt obkladu-Rezivo stavebné zo smreku - fošne prizmované, stredové rezivo EBW hr. 40 mm, š. 100-250 mm, dĺ. 4000 - 6000 mm | m3 | 0.104 |  |  | 0.08112
|  | (0,04*0,1*26) |  | 0.104
21 | 605470000200 | Preklad- Hranoly drevené zo smreku, štvorstranne hobľované, masív, sušené 14±2%, s opracovanými spojmi, triedy 3A STN 480055, bez defektov, hniloby, hrčí | m3 | 0.792 |  |  | 0.42768
|  | (0,2*0,2*3*5*1,2) |  | 0.72
22 | 605470000200 | Väznica-- Hranoly drevené zo smreku, štvorstranne hobľované, masív, sušené 14±2%, s opracovanými spojmi, triedy 3A STN 480055, bez defektov, hniloby, hrčí | m3 | 0.111 |  |  | 0.05994
|  | (0,14*0,2*3*1*1,2) |  | 0.101
23 | 605470000200 | Krokva- Hranoly drevené zo smreku, štvorstranne hobľované, masív, sušené 14±2%, s opracovanými spojmi, triedy 3A STN 480055, bez defektov, hniloby, hrčí | m3 | 1.775 |  |  | 0.9585
|  | (0,12*0,24*7,45*5+ 0,12*0,24*3,13*5*1,2) |  | 1.614
24 | 605470000200 | Klieština- Hranoly drevené zo smreku, štvorstranne hobľované, masív, sušené 14±2%, s opracovanými spojmi, triedy 3A STN 480055, bez defektov, hniloby, hrčí | m3 | 0.163 |  |  | 0.08802
|  | 0,148 * 1,1 |  | 0.163
25 | 605470000200 | Pásik- Hranoly drevené zo smreku, štvorstranne hobľované, masív, sušené 14±2%, s opracovanými spojmi, triedy 3A STN 480055, bez defektov, hniloby, hrčí | m3 | 0.203 |  |  | 0.10962
|  | 0,1845 * 1,1 |  | 0.203
26 | 762395000 | Spojovacie prostriedky pre viazané konštrukcie krovov, debnenie a laťovanie, nadstrešné konštr., spádové kliny - svorky, dosky, klince, pásová oceľ, vruty | m3 | 7.07 |  |  | 0.16332
|  | (4,47+1,01+0,54+0,09+0,96) |  | 7.07
| 765 | Konštrukcie - krytiny -vegetačná strecha |  |  |  |  | 3.0355
27 | 765362066 | Montáž vegetačnej extenzívnej strechy | m2 | 31.62 |  |  | 0
|  | (7,4*3+3,14*3) |  | 31.62
28 | 960000701 | Konštrukčné vrstvy: 1.Agátový záklop hr.25 mm,2.Ochrann.rohož z PES/PP,hr.4 mm,600g/m2,3.Hydroakumulačná doska 21.5l/m2,4.Ochrana proti posunu,5.Substrát hr.80 mm,6.Rozchodníky | m2 | 37.944 |  |  | 3.0355
|  | 31,62 * 1,2 |  | 37.944
| 766 | Konštrukcie stolárske |  |  |  |  | 1.1958
29 | 766121221 | Montáž drevenej lavice z fošní a guliačov ,dlžka od 1,9m do 3,0 m, šírka 40 cm | ks | 4 |  |  | 0
|  | 4 |  | 4
30 | 605410000300 | Lavice -Rezivo stavebné zo smreku - fošne prizmované, stredové rezivo EBW hr. 40 mm, š. 100-250 mm, dĺ. 4000 - 6000 mm | m3 | 0.206 |  |  | 0.16068
|  | (0,04*0,2*1,9*6+0,04*0,2*3*4*1,2) |  | 0.206
31 | 605120010700 | Guliače -nohy lavíc, D-370 mm, v- 490 mm, počet 13 ks | m3 | 0.8 |  |  | 0.44
|  | 0,80 |  | 0.8
32 | 766121222 | Montáž dreveného stola ,dl.3000 mm, š.- 600 mm,v-700 mm | ks | 1 |  |  | 0
|  | 1 |  | 1
33 | 605410000300 | Stôl -Rezivo stavebné zo smreku - fošne prizmované, stredové rezivo EBW hr. 40 mm, š. 100-250 mm, dĺ. 4000 - 6000 mm | m3 | 0.086 |  |  | 0.06708
|  | (0,04*0,2*9*1,2) |  | 0.086
34 | 605120000400 | Stôl-guliač zo smreku ,D-700 mm, v-700 mmm, 3 ks | m3 | 0.96 |  |  | 0.528
|  | (0,8*1,2) |  | 0.96
| M | Práce a dodávky M |  |  |  |  | 0.05
| 21-M | Elektromontáže |  |  |  |  | 0.05
35 | 210220304 | Montáž a dodávka bleskozvodu na drevený altánok | ks | 1 |  |  | 0.05
|  | 1 |  | 1
36 | 210501003 | Montáž solárneho systému | ks | 1 |  |  | 0
|  | 1 |  | 1
37 | 510000101 | Solárny systém 80Wp/12V(solárny panel80Wp/12V,PWM solárny regulátor 10A,Akumulátor 80AhSolár,Poistný odpojovací akumulátor 16 A, 2 zásuvky) | ks | 1 |  |  | 0
|  | 1 |  | 1
|  | Celkom |  |  |  |  | 28.012

## 10 - Zadanie
ZADANIE S VÝKAZOM VÝMER
Stavba: Lesopark Hlboké
Objekt: SO 10 Manipilačná plocha
Objednávateľ: PSBU mesta Bojnice
Zhotoviteľ: |  |  |  |  | Spracoval: Ing.Ladislav Hudák
Miesto. Bojnice |  |  |  |  | Dátum: 1. 3. 2024
Č. | Kód položky | Popis | MJ | Množstvo celkom | Jednotková cena zadania | Celková cena zadania | Hmotnosť celkom
1 | 2 | 3 | 4 | 5 | 6 | 7 | 8
| HSV | Práce a dodávky HSV |  |  |  |  | 472.8504
| 5 | Komunikácie |  |  |  |  | 472.8504
1 | 564782111.S | Podklad alebo kryt z kameniva hrubého drveného veľ. 0-63 mm (vibr.štrk) po zhut.hr. 300 mm | m2 | 660 |  |  | 472.8504
|  | (33*10)*2 |  | 660
| 99 | Presun hmôt HSV |  |  |  |  | 0
2 | 998222011.S | Presun hmôt pre pozemné komunikácie s krytom z kameniva (8222, 8225) akejkoľvek dĺžky objektu | t | 472.85 |  |  | 0
|  | Celkom |  |  |  |  | 472.8504

## 11 - Zadanie
ZADANIE S VÝKAZOM VÝMER
Stavba: Lesopark Hlboké
Objekt: SO 11 Mobiliár v prírode
Objednávateľ: PSBU mesta Bojnice
Zhotoviteľ: |  |  |  |  | Spracoval: Ing.Ladislav Hudák
Miesto. Bojnice |  |  |  |  | Dátum: 1. 3. 2024
Č. | Kód položky | Popis | MJ | Množstvo celkom | Jednotková cena zadania | Celková cena zadania | Hmotnosť celkom
1 | 2 | 3 | 4 | 5 | 6 | 7 | 8
| HSV | Práce a dodávky HSV |  |  |  |  | 16.1613
| 1 | Zemné práce |  |  |  |  | 0
1 | 131211101.S | Hĺbenie jám v hornine tr.3 súdržných - ručným náradím | m3 | 3.962 |  |  | 0
|  | 3,048*1,3 |  | 3.962
| 2 | Zakladanie |  |  |  |  | 6.8859
2 | 275313612.S | Betón základových pätiek, prostý tr. C 20/25 | m3 | 3.048 |  |  | 6.7517
|  | "info tabule a koše" (0,4*0,4*0,7*10*2)+(0,4*0,4*0,7*5) |  | 2.8
|  | "cyklistické značenie" (0,2*0,2*0,2)*31 |  | 0.248
|  | Súčet |  | 3.048
3 | 275351217.S | Debnenie stien základových pätiek, zhotovenie-tradičné | m2 | 32.96 |  |  | 0.13415
|  | (0,7*0,4*4)*(20+5) |  | 28
|  | (0,2*0,2*4)*31 |  | 4.96
|  | Súčet |  | 32.96
4 | 275351218.S | Debnenie stien základových pätiek, odstránenie-tradičné | m2 | 32.96 |  |  | 0
|  | 32,96 |  | 32.96
| 9 | Ostatné konštrukcie a práce-búranie |  |  |  |  | 9.2754
5 | 914001111.S | Osadenie a montáž cestnej zvislej dopravnej značky na stĺpik, stĺp, konzolu alebo objekt | ks | 31 |  |  | 6.8612
|  | 31 |  | 31
6 | 404410178728.S | Všeobecná dodatková tabuľa, rozmer 100x200 mm, retroreflexia RA1, pozinkovaná | ks | 16 |  |  | 0.0096
|  | 16 |  | 16
7 | 404410178922.S | Všeobecná dodatková tabuľa, rozmer 140x450 mm, retroreflexia RA1, pozinkovaná | ks | 15 |  |  | 0.0099
|  | 15 |  | 15
8 | 914501121 | Montáž stĺpika zvislej dopravnej značky dĺžky do 3,5 m do betónového základu | ks | 12 |  |  | 1.435
|  | 12 |  | 12
9 | 4044777000 | Stĺpik Zn, f60 mm / 1 bm | ks | 30 |  |  | 0.042
|  | 12 * 2,5 |  | 30
10 | 404440000100 | Úchyt na stĺpik, d 60 mm, križový, Zn | ks | 12 |  |  | 0.00024
11 | 404490008600 | Krytka stĺpika, d 60 mm, plastová | ks | 12 |  |  | 0
12 | 936104211 | Osadenie odpadkového koša do betonovej pätky | ks | 5 |  |  | 0.7653
|  | 5 |  | 5
13 | 553560003600 | Kôš odpadkový kruhový z pozinkovaného plechu-ťahokovu na šikmej konzole 40x40x1000 mm, pôdorys -DN 600 mm,výška 800 mm,betónová pätka | ks | 5 |  |  | 0.135
|  | 5 |  | 5
14 | 936941132.S | Osadenie informačnej tabule kotevnými skrutkami do betónovej pätky | ks | 10 |  |  | 0.0172
|  | 10 |  | 10
15 | 553816804 | Drevená konštrukcia informačnej tabule so šindľovou strieškou, 2080 mm x 1400 mm, | ks | 10 |  |  | 0
|  | 10 |  | 10
| PSV | Práce a dodávky PSV |  |  |  |  | 1.324
| 766 | Konštrukcie stolárske |  |  |  |  | 1.3072
16 | 766121221 | Montáž drevenej lavice z polguliačov ,dlžka 2,0 m, šírka 40 cm | ks | 10 |  |  | 0
|  | 10 |  | 10
17 | 052130000100.S | Výrez piliarsky akosť III.b sm, hrúbka 40-49 cm | m3 | 2.011 |  |  | 1.3072
|  | (0,126*2/2)*10 |  | 1.26
|  | (0,071*0,4)*20 |  | 0.568
|  | Súčet |  | 1.828
| 783 | Nátery |  |  |  |  | 0.016859
18 | 783624200.S | Drevená lavička -Nátery stolárskych výrobkov syntetické dvojnásobné 1x s emailovaním a 1x plným tmelením | m2 | 30.106 |  |  | 0.0096339
|  | (1,256*2*10*1,1)/2 |  | 13.816
|  | 0,4*2*10 |  | 8
|  | (0,942*0,4*20*1,1) |  | 8.29
|  | Súčet |  | 30.106
19 | 783782431.S | Drevená lavička -Nátery tesárskych konštrukcií aplikované striekaním, preventívna impregnácia proti drevokaznému hmyzu a hubám | m2 | 30.106 |  |  | 0.0072254
|  | 30,106 |  | 30.106
|  | Celkom |  |  |  |  | 17.4853