## cenová ponuka
Obstarávateľ: BIOPLANT s.r.o., 95634 Ostratice 333, IČO: 31419321
Názov zákazky: Zariadenie na spracovanie ovocia
Cenová ponuka
Požadované technické parametre |  |  | Parametre ponúkaného zariadenia
1. Sušička ovocia a zeleniny
Sušička ovocia, zeleniny a bylín s vyberateľnými roštami. Horizontálna štruktúra a nútená cirkulácia vzduchu. S plynule nastaviteľným termostatom.
Vybavená min. 40 sitami na sušenie
Využiteľná plocha min. 14 m2
Minimálna kapacita: 100 kg čerstvého ovocia
Sušička je vybavená ohrevom min. 5,0 kW
Sušička musí mať modulárnu štruktúru, aby ju bolo možné rozšíriť o druhý model
2. Kotol na varenie džemov
Minimálny objem 140 l
Dvojplášťový kotol z nerezovej ocele – naplnený glycerínom
Elektrický ohrev min. 9 kW, 400 V s termostatom.
Vypúšťací ventil
Miešacie zariadenie s pomalým chodom a mobilným stojanom.
3. MCA hlava
Uzatváracia hlava vyrobená kompletne z nerezovej ocele na nasadenie štandardného hliníkového uzáveru jednej veľkosti na sklenenú fľašu kompatibilná s uzáverom Tecnomax-Due.
4. Doprava + inštalácia
Názov a typ ponúkaného zariadenia:
Cena ponúkaného zariadenia
| v EUR bez DPH | DPH | v EUR s DPH
Zariadenie na spracovanie ovocia |  | 0 | 0
Uchádzač prehlasuje, že sa oboznámil s podmienkami uzavretia zmluvy a so zmluvnými podmienkami uvedenými v súťažných podkladoch a návrhu zmluvy a súhlasí s nimi v plnom rozsahu.
Zákazku, alebo jej časť budeme realizovať prostredníctvom subdodávateľov |  | áno / nie
Cenovú ponuku predkladá:
Obchodný názo a sídlo:
IČO:
štatutárny zástupca:
kontakt:
Miesto a dátum vystavenia cenovej ponuky:
Podpis a pečiatka: