## Hárok1
Príloha č. 1 Výzvy na predloženie cenovej ponuky
Technické parametre / Cenová ponuka
Názov zákazky: | Obstaranie elektrického skladového vysokozdvižného vozíku vrátane dodávky
Položka | Technický opis | Parametre | Počet ks | parameter/hodnota | Ponukový návrh | Cena za 1 ks v EUR bez DPH | Cena celkom v EUR bez DPH
Elektrický skladový vysokozdvižný vozík | výška zdvihu minimálne | 6 700mm | 1 | uviesť parameter |  |  | 0
| šířka vozíka maximálne | 1 400mm |  | uviesť hodnotu
| nosnosť v maximálnej výške zdvihu | 1 200kg |  | uviesť parameter
| dľžka vidlíc | 1 150mm
| možnosť pohybu aj na nerovnom povrchu (nájazd z haly) | výhodou |  | uviesť hodnotu
| Trakčné batérie so systémom aguamatic, kapacita | min 48V/620 Ah |  | uviesť parameter
| použitie pre EURO palety |  |  | uviesť hodnotu
| minivolant na lakťovej opierke | výhodou |  | uviesť hodnotu
| ovládanie hydrauliky vozíka joystickom |  |  | uviesť hodnotu
| Protipreklzový systém rozbehu |  |  | áno/nie
| preselektor výškových úrovní |  |  | áno/nie
| bočný posun vidlíc |  |  | áno/nie
| minimálna rýchlost pojazdu | 12km/h
integrované zariadenie pre váženie paliet
360 stupňové neobmedzené riadenie (otáčanie volantom)
digitálny výškomer
obmedzenie rýchlosti vozika pri zdvihnutí vidlíc nad 500mm
| vrátane dopravy |  |  | áno/nie
Elektrický skladový vysokozdvižný vozík vrátane dodávky
Cena celkom v EUR bez DPH
| DPH |  |  |  | Nie som platca DPH ( vložte do označenej bunky písmeno "X")
| Cena celkom v EUR s DPH | 0
Upozornenie 1: Vyplní sa iba modrou farbou vyznačené miesta
Identifikačné údaje uchádzača:
Obchodné meno:
IČO
Sídlo:
DIČ / IČ DPH
Vypracoval: Podpis:
Miesto: Dátum: