## Hárok1
Príloha č. 1 Výzvy na predloženie cenovej ponuky
Technické parametre / Cenová ponuka
Názov zákazky: | Obstaranie regálového systému do existujúceho priestoru (pre použitie riadenej manipulácie) vrátane dodávka a montáže
Položka | Technický opis | Parametre | Počet ks | parameter/hodnota | Ponukový návrh | Cena za 1 ks v EUR bez DPH | Cena celkom v EUR bez DPH
Obstaranie regálového systému do existujúceho priestoru (pre použitie riadenej manipulácie) vrátane dodávka a montáže | rozmer skladovacieho priestoru 1 - Paletové regály | 24,6m x 22m | 1 | uviesť parameter |  |  | 0
| Skladovacia jednotka | EPAL, V-1,8m, 1000kg
| výška regálového systému (podľa výkresu) | od 4,5m do 6,5m |  | uviesť hodnotu
| minimálna šírka uličky medzi regálmi | 3m |  | uviesť parameter
| Ochranné prvky: Ochrana stojky Ukotvená do zeme a zvodidlá na konci radov |  |  | uviesť hodnotu
Bezpečnostné prvky: Zadné dorazy na každej nadzemnej úrovni Zadné zasietenie jednoradu pri bezpečnostnej zóne po vrch palety
| rozmer skladovacieho priestoru 2 - Policové regály | 10,6m x 5,6m |  | uviesť parameter
| Počet políc | 6ks
| Typ police | ca. 1300x500mm, min. 200kg nosnosť |  | uviesť hodnotu
| Zabezpečenie regálu: kompletné oplotenie regálov vrátane 1ks dverí | Výška 2,5mm |  | uviesť hodnotu
Paletový regálový systému do existujúceho priestoru (pre použitie riadenej manipulácie) vrátane dodávka a montáže
Cena celkom v EUR bez DPH
| DPH |  |  |  | Nie som platca DPH ( vložte do označenej bunky písmeno "X")
| Cena celkom v EUR s DPH | 0
Upozornenie 1: Vyplní sa iba modrou farbou vyznačené miesta
Identifikačné údaje uchádzača:
Obchodné meno:
IČO
Sídlo:
DIČ / IČ DPH
Vypracoval: Podpis:
Miesto: Dátum: