## Arkusz
| PRIMTECH SZYMON KITA | [10 empty] | UL. SIENKIEWICZA 4/6, 42-600 TARNOWSKIE GÓRY
PRZEDMIAR
Klasyfikacja robót wg Wspólnego Słownika Zamówień
| 45111300-1 | [6 empty] | Roboty rozbiórkowe
| 45233140-2 | [6 empty] | Roboty drogowe
| 45233200-1 | [6 empty] | Roboty w zakresie różnych nawierzchni
| 37400000-2 | [6 empty] | Artykuły i sprzęt sportowy
| 34928200-0 | [6 empty] | Ogrodzenia
| 45223800-4 | [6 empty] | Montaż i wznoszenie gotowych konstrukcji
| 43327000-1 | [6 empty] | Sprzęt z gotowych elementów
| 45112700-2 | [6 empty] | Roboty w zakresie kształtowania terenu
| 45100000-8 | [6 empty] | Przygotowanie terenu pod budowę
| 45111200-0 | [6 empty] | Roboty w zakresie przygotowania terenu pod budowę i roboty ziemne
| 45262300-4 | [6 empty] | Betonowanie
| 45262500-6 | [6 empty] | Roboty murarskie i murowe
| 45320000-6 | [6 empty] | Roboty izolacyjne
| 45261100-5 | [6 empty] | Wykonywanie konstrukcji dachowych
| 45261210-9 | [6 empty] | Wykonywanie pokryć dachowych
| 45421000-4 | [6 empty] | Roboty w zakresie stolarki budowlanej
| 45432100-5 | [6 empty] | Kładzenie i wykładanie podłóg
| 45410000-4 | [6 empty] | Tynkowanie
| 45421152-4 | [6 empty] | Instalowanie ścianek działowych
| 45432200-6 | [6 empty] | Wykładanie i tapetowanie ścian
| 45442100-8 | [6 empty] | Roboty malarskie
| 45421146-9 | [6 empty] | Instalowanie sufitów podwieszanych
| 45421160-3 | [6 empty] | Instalowanie wyrobów metalowych
| 42416100-6 | [6 empty] | Windy
| 45262100-2 | [6 empty] | Roboty przy wznoszeniu rusztowań
| 45443000-4 | [6 empty] | Roboty elewacyjne
| 39000000-2 | [6 empty] | Meble (włącznie z biurowymi), wyposażenie, urządzenia domowe (z wyłączeniem oświetlenia) i środki czyszczące
| 45262400-5 | [6 empty] | Wnoszenie konstrukcji ze stali konstrukcyjnej
| NAZWA INWESTYCJI: | [7 empty] | ZAGOSPODAROWANIE TERENU STADION "BESKID" W ANDRYCHOWIE - ETAP 1
| ADRES INWESTYCJI: | [7 empty] | UL. TADEUSZA KOŚCIUSZKI 1, 34-120 ANDRYCHÓW
| NAZWA INWESTORA: | [7 empty] | GMINA ANDRYCHÓW
| ADRES INWESTORA: | [7 empty] | UL. RYNEK 1, 34-120 ANDRYCHÓW
| BRANŻE: | [8 empty] | ARCHITEKTURA; KONSTRUKCJA
SPORZĄDZIŁ PRZEDMIAR:
SZYMON KITA
| DATA OPRACOWANIA: | [9 empty] | 2024-07-15
|  | WYKONAWCA: | [10 empty] | INWESTOR:
|  | Data opracowania | [10 empty] | Data zatwierdzenia
2024-07-15
Działy kosztorysu
Lp. |  |  |  | Kod CPV |  |  | Nazwa działu | [8 empty] | Od |  | Do
KOSZTORYS:
1 | [6 empty] | ZAGOSPODAROWANIE TERENU | [8 empty] | 1 |  | 127
1.1 |  |  |  | 45111300-1 |  |  | Roboty rozbiórkowe | [8 empty] | 1 |  | 8
1.2 |  |  |  | 45233140-2 |  |  | Roboty drogowe | [8 empty] | 9 |  | 59
1.2.1 | [6 empty] | Roboty drogowe - komunikacja piesza z kostki granitowej | [8 empty] | 9 |  | 15
1.2.2 | [6 empty] | Roboty drogowe - miejsca postojowe z kostki betonowej BEHATON | [8 empty] | 16 |  | 26
1.2.3 | [6 empty] | Roboty drogowe - nawierzchnia pod trybuną gości z kostki betonowej BEHATON | [8 empty] | 27 |  | 33
1.2.4 | [6 empty] | Roboty drogowe - nawierzchnia pod trybuną gospodarzy z kostki betonowej BEHATON | [8 empty] | 34 |  | 40
1.2.5 | [6 empty] | Roboty drogowe - nawierzchnia asfaltowa | [8 empty] | 41 |  | 52
1.2.6 | [6 empty] | Roboty drogowe - Obramowanie nawierzchni utwardzonych | [8 empty] | 53 |  | 59
1.3 |  |  |  | 45233200-1 |  |  | Roboty w zakresie różnych nawierzchni | [8 empty] | 60 |  | 77
1.3.1 | [6 empty] | Roboty w zakresie różnych nawierzchni - Nawierzchnia z trawy syntetycznej przed budynkiem | [8 empty] | 60 |  | 69
1.3.2 | [6 empty] | Roboty w zakresie różnych nawierzchni - Nawierzchnia mineralna pod labiryntem | [8 empty] | 70 |  | 75
1.3.3 | [6 empty] | Roboty w zakresie różnych nawierzchni - Obramowanie nawierzchni utwardzonych | [8 empty] | 76 |  | 77
1.4 |  |  |  | 37400000-2 |  |  | Artykuły i sprzęt sportowy | [8 empty] | 78 |  | 80
1.5 |  |  |  | 34928200-0 |  |  | Ogrodzenia | [8 empty] | 81 |  | 98
1.6 |  |  |  | 45223800-4 |  |  | Montaż i wznoszenie gotowych konstrukcji | [8 empty] | 99 |  | 114
1.6.1 | [6 empty] | Montaż i wznoszenie gotowych konstrukcji - Ściany oporowe z elementów prefabrykowanych | [8 empty] | 99 |  | 106
1.6.2 | [6 empty] | Montaż i wznoszenie gotowych konstrukcji - Schody terenowe z elementów przefabrykowanych | [8 empty] | 107 |  | 114
1.7 |  |  |  | 43327000-1 |  |  | Sprzęt z gotowych elementów | [8 empty] | 115 |  | 121
1.8 |  |  |  | 45112700-2 |  |  | Roboty w zakresie kształtowania terenu | [8 empty] | 122 |  | 127
2 | [6 empty] | BUDYNEK KLUBOWY | [8 empty] | 128 |  | 344
2.1 |  |  |  | 45100000-8 |  |  | Przygotowanie terenu pod budowę | [8 empty] | 128 |  | 129
2.2 |  |  |  | 45111200-0 |  |  | Roboty w zakresie przygotowania terenu pod budowę i roboty ziemne | [8 empty] | 130 |  | 134
2.3 |  |  |  | 45262300-4 |  |  | Betonowanie | [8 empty] | 135 |  | 157
2.4 |  |  |  | 45262500-6 |  |  | Roboty murarskie i murowe | [8 empty] | 158 |  | 163
2.5 |  |  |  | 45320000-6 |  |  | Roboty izolacyjne fundamentów | [8 empty] | 164 |  | 172
2.6 |  |  |  | 45261100-5 |  |  | Wykonywanie konstrukcji dachowych | [8 empty] | 173 |  | 174
2.7 |  |  |  | 45261210-9 |  |  | Wykonywanie pokryć dachowych | [8 empty] | 175 |  | 182
2.8 |  |  |  | 45421000-4 |  |  | Roboty w zakresie stolarki budowlanej | [8 empty] | 183 |  | 215
2.8.1 | [6 empty] | Roboty w zakresie stolarki budowlanej - Zestawienie drzwi aluminiowych | [8 empty] | 183 |  | 193
2.8.2 | [6 empty] | Roboty w zakresie stolarki budowlanej - Zestawienie drzwi zewnętrznych stalowych | [8 empty] | 194 |  | 196
2.8.3 | [6 empty] | Roboty w zakresie stolarki budowlanej - Zestawienie drzwi wewnętrznych | [8 empty] | 197 |  | 202
2.8.4 | [6 empty] | Roboty w zakresie stolarki budowlanej - Zestawienie stolarki okiennej | [8 empty] | 203 |  | 208
2.8.5 | [6 empty] | Roboty w zakresie stolarki budowlanej - Zestawienie fasad | [8 empty] | 209 |  | 212
2.8.6 | [6 empty] | Roboty w zakresie stolarki budowlanej - Parapety zewnętrzne i wewnętrzne | [8 empty] | 213 |  | 214
2.8.7 | [6 empty] | Roboty w zakresie stolarki budowlanej - Klapy oddymiania | [8 empty] | 215 |  | 215
2.9 |  |  |  | 45432100-5 |  |  | Kładzenie i wykładanie podłóg | [8 empty] | 216 |  | 253
2.9.1 | [6 empty] | Kładzenie i wykładanie podłóg - Warstwa P0 | [8 empty] | 216 |  | 222
2.9.2 | [6 empty] | Kładzenie i wykładanie podłóg - Warstwa P1 | [8 empty] | 223 |  | 226
2.9.3 | [6 empty] | Kładzenie i wykładanie podłóg - Warstwa D2 | [8 empty] | 227 |  | 228
2.9.4 | [6 empty] | Kładzenie i wykładanie podłóg - Wykończenie posadzek | [8 empty] | 229 |  | 253
2.10 |  |  |  | 45410000-4 |  |  | Tynkowanie | [8 empty] | 254 |  | 260
2.11 |  |  |  | 45421152-4 |  |  | Instalowanie ścianek działowych | [8 empty] | 261 |  | 263
2.12 |  |  |  | 45432200-6 |  |  | Wykładanie i tapetowanie ścian | [8 empty] | 264 |  | 271
2.13 |  |  |  | 45442100-8 |  |  | Roboty malarskie | [8 empty] | 272 |  | 274
2.14 |  |  |  | 45421146-9 |  |  | Instalowanie sufitów podwieszanych | [8 empty] | 275 |  | 281
2.15 |  |  |  | 45421160-3 |  |  | Instalowanie wyrobów metalowych | [8 empty] | 282 |  | 289
2.16 |  |  |  | 42416100-6 |  |  | Windy | [8 empty] | 290 |  | 292
2.17 |  |  |  | 45262100-2 |  |  | Roboty przy wznoszeniu rusztowań | [8 empty] | 293 |  | 296
2.18 |  |  |  | 45443000-4 |  |  | Roboty elewacyjne | [8 empty] | 297 |  | 309
2.19 |  |  |  | 39000000-2 |  |  | Meble (włącznie z biurowymi), wyposażenie, urządzenia domowe (z wyłączeniem oświetlenia) i środki czyszczące | [8 empty] | 310 |  | 344
2.19.1 | [6 empty] | Zestawienie wyposażenia sanitarnego | [8 empty] | 310 |  | 320
2.19.2 | [6 empty] | Zestawienie wyposażenia zaplecza | [8 empty] | 321 |  | 344
3 | [6 empty] | TRYBUNA ZADASZONA | [8 empty] | 345 |  | 379
3.1 |  |  |  | 45100000-8 |  |  | Przygotowanie terenu pod budowę | [8 empty] | 345 |  | 346
3.2 |  |  |  | 45111200-0 |  |  | Roboty w zakresie przygotowania terenu pod budowę i roboty ziemne | [8 empty] | 347 |  | 354
3.3 |  |  |  | 45262300-4 |  |  | Betonowanie | [8 empty] | 355 |  | 362
3.4 |  |  |  | 45320000-6 |  |  | Roboty izolacyjne fundamentów | [8 empty] | 363 |  | 366
3.5 |  |  |  | 45262400-5 |  |  | Wnoszenie konstrukcji ze stali konstrukcyjnej | [8 empty] | 367 |  | 369
3.6 |  |  |  | 45261100-5 |  |  | Wykonywanie konstrukcji dachowych | [8 empty] | 370 |  | 371
3.7 |  |  |  | 45261210-9 |  |  | Wykonywanie pokryć dachowych | [8 empty] | 372 |  | 379
4 | [6 empty] | SCHODY ZEWNĘTRZNE | [8 empty] | 380 |  | 386
4.1 |  |  |  | 45262300-4 |  |  | Betonowanie | [8 empty] | 380 |  | 386
Przedmiar
Lp. |  |  | Kod pozycji |  |  | Opis i wyliczenia | [7 empty] | j.m. | Poszcz. |  | Razem
PRZEDMIAR:
1 | [5 empty] | ZAGOSPODAROWANIE TERENU
1.1 |  |  | 45111300-1 |  |  | Roboty rozbiórkowe
1 d.1.1 |  |  | wycena indywidualna |  |  | WYCINKA DRZEW I KRZEWÓW ZGODNIE Z INWENTARYZACJĄ ZIELENI | [7 empty] | kpl.
[6 empty] | 1 | [7 empty] | kpl. | 1
[15 empty] | RAZEM |  | 1
2 d.1.1 |  |  | wycena indywidualna |  |  | BUDYNEK KLUBOWY ISTNIEJĄCY DO ROZBIÓRKI Obiekt wykonany w technologii tradycyjnej, murowanej. Najniższa kondygnacja zagłębiona od strony północnej całkowicie pod powierzchnią gruntu. Zadaszenie w postaci kratownic stalowych wspartych na belkach żelbetowych. Obiekt przekryty blachą, ściany tynkowane, stropy, trybuna w konstrukcji żelbetowej. a) Powierzchnia zabudowy: 277,1 m². b) Powierzchnia użytkowa : 652,0 m². c) Wysokość budynku: ok 10,6 m. d) Kubatura: ok 2875,9 m3 Budynek nie spełnia obowiązujących przepisów oraz oczekiwań inwestora. Stan techniczny określa się jako niezadowalający. Obiekt należy rozebrać wraz ze schodami zewnętrznymi flankującymi południową elewację. Zdemontować należy również wyposażenie sportowe (ławki rezerwowych) oraz trybuny VIP zlokalizowane przed budynkiem. | [7 empty] | kpl.
[6 empty] | 1 | [7 empty] | kpl. | 1
[15 empty] | RAZEM |  | 1
3 d.1.1 |  |  | wycena indywidualna |  |  | ROZBIÓRKA TRYBUNY GOŚCI WRAZ Z OGRODZENIEM -demontaż siedzisk wraz z podkonstrukcją i fundamentami -demontaż ogrodzenia wraz z podbudową -demontaż utwardzenia terenu wraz z podbudową -demontaż ogrodzenia zlokalizowanego przed trybuną wraz z fundamentowaniem. | [7 empty] | kpl.
[6 empty] | 1 | [7 empty] | kpl. | 1
[15 empty] | RAZEM |  | 1
4 d.1.1 |  |  | wycena indywidualna |  |  | ROZBIÓRKA KIOSKU Demontaż kiosku wraz z fundamentowaniem | [7 empty] | kpl.
[6 empty] | 1 | [7 empty] | kpl. | 1
[15 empty] | RAZEM |  | 1
5 d.1.1 |  |  | wycena indywidualna |  |  | BUDYNKI KAS Budynki wykonane w tradycyjnej technologii, murowane, jednokondygnacyjne. Powierzchnia zabudowy obydwu obiektów: 12,5m2 Średnia wysokość budynków: 2,53 m. Długość bramy wjazdowej: 5,58 m. Kubatura obiektów: ok 31,6 m3. | [7 empty] | kpl.
[6 empty] | 1 | [7 empty] | kpl. | 1
[15 empty] | RAZEM |  | 1
6 d.1.1 |  |  | wycena indywidualna |  |  | ROZBIÓRKA UTWARDZEN TERENU WRAZ Z PODBUDOWĄ [ok. 2 612.00 m2] Na terenie obiektu występują różnego rodzaju nawierzchnie utwardzone: z płyt betonowych, nawierzchnie asfaltowe, nawierzchnie szutrowe. Nawierzchnie nieprzepuszczalne rozebrać wraz z podbudową i obrzeżami. Nawierzchnie asfaltowe w większości występują w szczątkowej postaci. Utwardzenia są w złym stanie technicznym. Obszary zarośnięte również należy odkryć i usunąć podbudowę i obrzeża. | [7 empty] | kpl.
[6 empty] | 1 | [7 empty] | kpl. | 1
[15 empty] | RAZEM |  | 1
7 d.1.1 |  |  | wycena indywidualna |  |  | ROZBIÓRKA SCHODÓW TERENOWYCH prowadzących na istniejący parking oraz prowadzących na boisko do siatkówki | [7 empty] | kpl.
[6 empty] | 1 | [7 empty] | kpl. | 1
[15 empty] | RAZEM |  | 1
8 d.1.1 |  |  | wycena indywidualna |  |  | ROZBIÓRKA OGRODZENIA TERENU wraz z podmurówką i fundamentami za wyjątkiem ogrodzenie biegnącego wzdłuż wschodniej granicy terenu [ok. 495.00 m] | [7 empty] | kpl.
[6 empty] | 1 | [7 empty] | kpl. | 1
[15 empty] | RAZEM |  | 1
1.2 |  |  | 45233140-2 |  |  | Roboty drogowe
1.2.1 | [5 empty] | Roboty drogowe - komunikacja piesza z kostki granitowej
9 d.1.2.1 |  |  | KNR-W 2-01 0114-02 |  |  | Roboty pomiarowe przy powierzchniowych robotach ziemnych - koryta pod nawierzchnie utwardzone | [7 empty] | ha
[6 empty] | 156,340 / 10000 | [7 empty] | ha | 0.016
[15 empty] | RAZEM |  | 0.016
10 d.1.2.1 |  |  | KNR 2-31 0101-01 0101-02 |  |  | Mechaniczne wykonanie koryta na całej szerokości jezdni i chodników w gruncie kat. I-IV głębokości 58 cm | [7 empty] | m2
[6 empty] | 156.34 | [7 empty] | m2 | 156.34
[15 empty] | RAZEM |  | 156.34
11 d.1.2.1 |  |  | KNR-W 2-01 0210-04 analogia |  |  | Wywóz urobku pochodzącego z korytowania na wysypisko [założona odległość do 10 km] Krotność = 20 | [7 empty] | m3
[6 empty] | poz.10 * 0,58 | [7 empty] | m3 | 90.677
[15 empty] | RAZEM |  | 90.677
12 d.1.2.1 |  |  | KNR 2-31 0103-04 |  |  | Mechaniczne profilowanie i zagęszczenie podłoża pod warstwy konstrukcyjne nawierzchni w gruncie kat. I-IV | [7 empty] | m2
[6 empty] | 156.34 | [7 empty] | m2 | 156.34
[15 empty] | RAZEM |  | 156.34
13 d.1.2.1 |  |  | KNR 2-31 0105-07 0105-08 |  |  | Grunt stabilizowany cementem, klasa C 1.5/2 z zagęszczeniem mechanicznym - 25 cm grubości warstwy po zagęszczeniu | [7 empty] | m2
[6 empty] | 156.34 | [7 empty] | m2 | 156.34
[15 empty] | RAZEM |  | 156.34
14 d.1.2.1 |  |  | KNR 2-31 0114-07 0114-08 |  |  | Podbudowa z kruszywa łamanego - warstwa górna o grubości po zagęszczeniu 20 cm | [7 empty] | m2
[6 empty] | 156.34 | [7 empty] | m2 | 156.34
[15 empty] | RAZEM |  | 156.34
15 d.1.2.1 |  |  | KNR 2-31 0302-05 |  |  | Nawierzchnia z kostki kamiennej nieregularnej o wysokości 10 cm na podsypce cementowo-piaskowej | [7 empty] | m2
[6 empty] | 156.34 | [7 empty] | m2 | 156.34
[15 empty] | RAZEM |  | 156.34
1.2.2 | [5 empty] | Roboty drogowe - miejsca postojowe z kostki betonowej BEHATON
16 d.1.2.2 |  |  | KNR-W 2-01 0114-02 |  |  | Roboty pomiarowe przy powierzchniowych robotach ziemnych - koryta pod nawierzchnie utwardzone | [7 empty] | ha
[6 empty] | 707,100 / 10000 | [7 empty] | ha | 0.071
[15 empty] | RAZEM |  | 0.071
17 d.1.2.2 |  |  | KNR 2-31 0101-01 0101-02 |  |  | Mechaniczne wykonanie koryta na całej szerokości jezdni i chodników w gruncie kat. I-IV głębokości 106 cm | [7 empty] | m2
[6 empty] | 707.1 | [7 empty] | m2 | 707.1
[15 empty] | RAZEM |  | 707.1
18 d.1.2.2 |  |  | KNR-W 2-01 0210-04 analogia |  |  | Wywóz urobku pochodzącego z korytowania na wysypisko [założona odległość do 10 km] Krotność = 20 | [7 empty] | m3
[6 empty] | poz.17 * 1,06 | [7 empty] | m3 | 749.526
[15 empty] | RAZEM |  | 749.526
19 d.1.2.2 |  |  | KNR 2-31 0103-04 |  |  | Mechaniczne profilowanie i zagęszczenie podłoża pod warstwy konstrukcyjne nawierzchni w gruncie kat. I-IV | [7 empty] | m2
[6 empty] | 707.1 | [7 empty] | m2 | 707.1
[15 empty] | RAZEM |  | 707.1
20 d.1.2.2 |  |  | KNR 2-31 0105-03 0105-04 |  |  | Podsypka piaskowa z zagęszczeniem mechanicznym - 30 cm grubości warstwy po zagęszczeniu | [7 empty] | m2
[6 empty] | 707.1 | [7 empty] | m2 | 707.1
[15 empty] | RAZEM |  | 707.1
21 d.1.2.2 |  |  | KNR 9-11 0202-01 |  |  | Separacja warstw gruntu z jednoczesnym wzmocnieniem geowłókninami układanymi sposobem ręcznym | [7 empty] | m2
[6 empty] | 707.1 | [7 empty] | m2 | 707.1
[15 empty] | RAZEM |  | 707.1
22 d.1.2.2 |  |  | KNR 2-31 0114-05 0114-06 |  |  | Podbudowa z kruszywa łamanego - warstwa dolna o grubości po zagęszczeniu 40 cm | [7 empty] | m2
[6 empty] | 707.1 | [7 empty] | m2 | 707.1
[15 empty] | RAZEM |  | 707.1
23 d.1.2.2 |  |  | KNR 2-31 0114-07 0114-08 |  |  | Podbudowa z kruszywa łamanego - warstwa górna o grubości po zagęszczeniu 25 cm | [7 empty] | m2
[6 empty] | 707.1 | [7 empty] | m2 | 707.1
[15 empty] | RAZEM |  | 707.1
24 d.1.2.2 |  |  | KNR 2-31 0511-03 |  |  | Nawierzchnie z kostki brukowej betonowej o grubości 8 cm na podsypce cementowo-piaskowej | [7 empty] | m2
[6 empty] | 707.1 | [7 empty] | m2 | 707.1
[15 empty] | RAZEM |  | 707.1
25 d.1.2.2 |  |  | wycena indywidualna |  |  | Oznakowanie poziome i pionowe miejsc dla osób niepełnosprawnych | [7 empty] | kpl.
[6 empty] | 3 | [7 empty] | kpl. | 3
[15 empty] | RAZEM |  | 3
26 d.1.2.2 |  |  | wycena indywidualna |  |  | Oznakowanie poziome i pionowe miejsc dla samochodów elektrycznych | [7 empty] | kpl.
[6 empty] | 1 | [7 empty] | kpl. | 1
[15 empty] | RAZEM |  | 1
1.2.3 | [5 empty] | Roboty drogowe - nawierzchnia pod trybuną gości z kostki betonowej BEHATON
27 d.1.2.3 |  |  | KNR-W 2-01 0114-02 |  |  | Roboty pomiarowe przy powierzchniowych robotach ziemnych - koryta pod nawierzchnie utwardzone | [7 empty] | ha
[6 empty] | 105,350 / 10000 | [7 empty] | ha | 0.011
[15 empty] | RAZEM |  | 0.011
28 d.1.2.3 |  |  | KNR 2-31 0101-01 0101-02 |  |  | Mechaniczne wykonanie koryta na całej szerokości jezdni i chodników w gruncie kat. I-IV głębokości 44 cm | [7 empty] | m2
[6 empty] | 105.35 | [7 empty] | m2 | 105.35
[15 empty] | RAZEM |  | 105.35
29 d.1.2.3 |  |  | KNR-W 2-01 0210-04 analogia |  |  | Wywóz urobku pochodzącego z korytowania na wysypisko [założona odległość do 10 km] Krotność = 20 | [7 empty] | m3
[6 empty] | poz.28 * 0,44 | [7 empty] | m3 | 46.354
[15 empty] | RAZEM |  | 46.354
30 d.1.2.3 |  |  | KNR 2-31 0103-04 |  |  | Mechaniczne profilowanie i zagęszczenie podłoża pod warstwy konstrukcyjne nawierzchni w gruncie kat. I-IV | [7 empty] | m2
[6 empty] | 105.35 | [7 empty] | m2 | 105.35
[15 empty] | RAZEM |  | 105.35
31 d.1.2.3 |  |  | KNR 2-31 0105-07 0105-08 |  |  | Grunt stabilizowany cementem, klasa C 1.5/2 z zagęszczeniem mechanicznym - 15 cm grubości warstwy po zagęszczeniu | [7 empty] | m2
[6 empty] | 105.35 | [7 empty] | m2 | 105.35
[15 empty] | RAZEM |  | 105.35
32 d.1.2.3 |  |  | KNR 2-31 0114-07 0114-08 |  |  | Podbudowa z kruszywa łamanego - warstwa górna o grubości po zagęszczeniu 20 cm | [7 empty] | m2
[6 empty] | 105.35 | [7 empty] | m2 | 105.35
[15 empty] | RAZEM |  | 105.35
33 d.1.2.3 |  |  | KNR 2-31 0511-02 |  |  | Nawierzchnie z kostki brukowej betonowej o grubości 6 cm na podsypce cementowo-piaskowej | [7 empty] | m2
[6 empty] | 105.35 | [7 empty] | m2 | 105.35
[15 empty] | RAZEM |  | 105.35
1.2.4 | [5 empty] | Roboty drogowe - nawierzchnia pod trybuną gospodarzy z kostki betonowej BEHATON
34 d.1.2.4 |  |  | KNR-W 2-01 0114-02 |  |  | Roboty pomiarowe przy powierzchniowych robotach ziemnych - koryta pod nawierzchnie utwardzone | [7 empty] | ha
[6 empty] | 456,460 / 10000 | [7 empty] | ha | 0.046
[15 empty] | RAZEM |  | 0.046
35 d.1.2.4 |  |  | KNR 2-31 0101-01 0101-02 |  |  | Mechaniczne wykonanie koryta na całej szerokości jezdni i chodników w gruncie kat. I-IV głębokości 44 cm | [7 empty] | m2
[6 empty] | 456.46 | [7 empty] | m2 | 456.46
[15 empty] | RAZEM |  | 456.46
36 d.1.2.4 |  |  | KNR-W 2-01 0210-04 analogia |  |  | Wywóz urobku pochodzącego z korytowania na wysypisko [założona odległość do 10 km] Krotność = 20 | [7 empty] | m3
[6 empty] | poz.35 * 0,44 | [7 empty] | m3 | 200.842
[15 empty] | RAZEM |  | 200.842
37 d.1.2.4 |  |  | KNR 2-31 0103-04 |  |  | Mechaniczne profilowanie i zagęszczenie podłoża pod warstwy konstrukcyjne nawierzchni w gruncie kat. I-IV | [7 empty] | m2
[6 empty] | 456.46 | [7 empty] | m2 | 456.46
[15 empty] | RAZEM |  | 456.46
38 d.1.2.4 |  |  | KNR 2-31 0105-07 0105-08 |  |  | Grunt stabilizowany cementem, klasa C 1.5/2 z zagęszczeniem mechanicznym - 15 cm grubości warstwy po zagęszczeniu | [7 empty] | m2
[6 empty] | 456.46 | [7 empty] | m2 | 456.46
[15 empty] | RAZEM |  | 456.46
39 d.1.2.4 |  |  | KNR 2-31 0114-07 0114-08 |  |  | Podbudowa z kruszywa łamanego - warstwa górna o grubości po zagęszczeniu 20 cm | [7 empty] | m2
[6 empty] | 456.46 | [7 empty] | m2 | 456.46
[15 empty] | RAZEM |  | 456.46
40 d.1.2.4 |  |  | KNR 2-31 0511-02 |  |  | Nawierzchnie z kostki brukowej betonowej o grubości 6 cm na podsypce cementowo-piaskowej | [7 empty] | m2
[6 empty] | 456.46 | [7 empty] | m2 | 456.46
[15 empty] | RAZEM |  | 456.46
1.2.5 | [5 empty] | Roboty drogowe - nawierzchnia asfaltowa
41 d.1.2.5 |  |  | KNR-W 2-01 0114-02 |  |  | Roboty pomiarowe przy powierzchniowych robotach ziemnych - koryta pod nawierzchnie utwardzone | [7 empty] | ha
[6 empty] | 945,330 / 10000 | [7 empty] | ha | 0.095
[15 empty] | RAZEM |  | 0.095
42 d.1.2.5 |  |  | KNR 2-31 0101-01 0101-02 |  |  | Mechaniczne wykonanie koryta na całej szerokości jezdni i chodników w gruncie kat. I-IV głębokości 114 cm | [7 empty] | m2
[6 empty] | 945.33 | [7 empty] | m2 | 945.33
[15 empty] | RAZEM |  | 945.33
43 d.1.2.5 |  |  | KNR-W 2-01 0210-04 analogia |  |  | Wywóz urobku pochodzącego z korytowania na wysypisko [założona odległość do 10 km] Krotność = 20 | [7 empty] | m3
[6 empty] | poz.42 * 1,14 | [7 empty] | m3 | 1077.676
[15 empty] | RAZEM |  | 1077.676
44 d.1.2.5 |  |  | KNR 2-31 0103-04 |  |  | Mechaniczne profilowanie i zagęszczenie podłoża pod warstwy konstrukcyjne nawierzchni w gruncie kat. I-IV | [7 empty] | m2
[6 empty] | 945.33 | [7 empty] | m2 | 945.33
[15 empty] | RAZEM |  | 945.33
45 d.1.2.5 |  |  | KNR 2-31 0105-03 0105-04 |  |  | Podsypka piaskowa z zagęszczeniem mechanicznym - 30 cm grubości warstwy po zagęszczeniu | [7 empty] | m2
[6 empty] | 945.33 | [7 empty] | m2 | 945.33
[15 empty] | RAZEM |  | 945.33
46 d.1.2.5 |  |  | KNR 9-11 0202-01 |  |  | Separacja warstw gruntu z jednoczesnym wzmocnieniem geowłókninami układanymi sposobem ręcznym | [7 empty] | m2
[6 empty] | 945.33 | [7 empty] | m2 | 945.33
[15 empty] | RAZEM |  | 945.33
47 d.1.2.5 |  |  | KNR 2-31 0114-05 0114-06 |  |  | Podbudowa z kruszywa łamanego - warstwa dolna o grubości po zagęszczeniu 40 cm | [7 empty] | m2
[6 empty] | 945.33 | [7 empty] | m2 | 945.33
[15 empty] | RAZEM |  | 945.33
48 d.1.2.5 |  |  | KNR 2-31 0114-07 0114-08 |  |  | Podbudowa z kruszywa łamanego - warstwa górna o grubości po zagęszczeniu 35 cm | [7 empty] | m2
[6 empty] | 945.33 | [7 empty] | m2 | 945.33
[15 empty] | RAZEM |  | 945.33
49 d.1.2.5 |  |  | KNR AT-03 0202-01 |  |  | Mechaniczne oczyszczenie i skropienie emulsją asfaltową na zimno podbudowy tłuczniowej lub z gruntu stabilizowanego cementem; zużycie emulsji 0,8 kg/m2 | [7 empty] | m2
[6 empty] | 945.33 | [7 empty] | m2 | 945.33
[15 empty] | RAZEM |  | 945.33
50 d.1.2.5 |  |  | KNR 2-31 0110-01 0110-02 |  |  | Podbudowa z mieszanki mineralno-bitumicznej - grubość warstwy po zagęszczeniu 5 cm [ podbudowa z betonu asfaltowego AC16W ] | [7 empty] | m2
[6 empty] | 945.33 | [7 empty] | m2 | 945.33
[15 empty] | RAZEM |  | 945.33
51 d.1.2.5 |  |  | KNR AT-03 0202-02 |  |  | Mechaniczne oczyszczenie i skropienie emulsją asfaltową na zimno podbudowy lub nawierzchni betonowej/bitumicznej; zużycie emulsji 0,5 kg/m2 | [7 empty] | m2
[6 empty] | 945.33 | [7 empty] | m2 | 945.33
[15 empty] | RAZEM |  | 945.33
52 d.1.2.5 |  |  | KNR 2-31 0110-01 |  |  | Podbudowa z mieszanki mineralno-bitumicznej - grubość warstwy po zagęszczeniu 4 cm [ podbudowa z betonu asfaltowego AC11S ] | [7 empty] | m2
[6 empty] | 945.33 | [7 empty] | m2 | 945.33
[15 empty] | RAZEM |  | 945.33
1.2.6 | [5 empty] | Roboty drogowe - Obramowanie nawierzchni utwardzonych
53 d.1.2.6 |  |  | KNR 2-31 0402-04 |  |  | Ława pod krawężniki betonowa z oporem - beton klasy C16/20 | [7 empty] | m3
[6 empty] | (0,10 * 0,23 + 0,10 * 0,25) * 671,00 | [7 empty] | m3 | 32.208
[15 empty] | RAZEM |  | 32.208
54 d.1.2.6 |  |  | KNR 2-31 0402-04 0402-05 |  |  | Ława pod krawężniki betonowa z oporem na łukach o promieniu do 40 m - beton klasy C16/20 | [7 empty] | m3
[6 empty] | (0,10 * 0,23 + 0,10 * 0,25) * 31,00 | [7 empty] | m3 | 1.488
[15 empty] | RAZEM |  | 1.488
55 d.1.2.6 |  |  | KNR 2-31 0407-05 |  |  | Obrzeża betonowe o wymiarach 30x8 cm na podsypce cementowo-piaskowej z wypełnieniem spoin zaprawą cementową | [7 empty] | m
[6 empty] | 291 | [7 empty] | m | 291
[15 empty] | RAZEM |  | 291
56 d.1.2.6 |  |  | KNR 2-31 0403-03 |  |  | Krawężniki betonowe wystające o wymiarach 15x30 cm na podsypce cementowo-piaskowej | [7 empty] | m
[6 empty] | 220 | [7 empty] | m | 220
[15 empty] | RAZEM |  | 220
57 d.1.2.6 |  |  | KNR 2-31 0403-03 0403-07 |  |  | Krawężniki betonowe wystające o wymiarach 15x30 cm na podsypce cementowo-piaskowej na łukach o promieniu do 10 m | [7 empty] | m
[6 empty] | 31 | [7 empty] | m | 31
[15 empty] | RAZEM |  | 31
58 d.1.2.6 |  |  | KNR 2-31 0403-05 |  |  | Krawężniki betonowe wtopione o wymiarach 12x25 cm na podsypce cementowo-piaskowej | [7 empty] | m
[6 empty] | 160 | [7 empty] | m | 160
[15 empty] | RAZEM |  | 160
59 d.1.2.6 |  |  | KNR 2-31 0608-03 |  |  | Ścieki uliczne z kostki kamiennej nieregularnej o wysokości 10 cm na podsypce cementowo-piaskowej - 2 rzędy | [7 empty] | m
[6 empty] | 141 | [7 empty] | m | 141
[15 empty] | RAZEM |  | 141
1.3 |  |  | 45233200-1 |  |  | Roboty w zakresie różnych nawierzchni
1.3.1 | [5 empty] | Roboty w zakresie różnych nawierzchni - Nawierzchnia z trawy syntetycznej przed budynkiem
60 d.1.3.1 |  |  | KNR-W 2-01 0114-02 |  |  | Roboty pomiarowe przy powierzchniowych robotach ziemnych - koryta pod nawierzchnie utwardzone | [7 empty] | ha
[6 empty] | 207,350 / 10000 | [7 empty] | ha | 0.021
[15 empty] | RAZEM |  | 0.021
61 d.1.3.1 |  |  | KNR 2-31 0101-01 0101-02 |  |  | Mechaniczne wykonanie koryta na całej szerokości jezdni i chodników w gruncie kat. I-IV głębokości 83 cm | [7 empty] | m2
[6 empty] | 207.35 | [7 empty] | m2 | 207.35
[15 empty] | RAZEM |  | 207.35
62 d.1.3.1 |  |  | KNR-W 2-01 0210-04 analogia |  |  | Wywóz urobku pochodzącego z korytowania na wysypisko [założona odległość do 10 km] Krotność = 20 | [7 empty] | m3
[6 empty] | poz.61 * 0,83 | [7 empty] | m3 | 172.101
[15 empty] | RAZEM |  | 172.101
63 d.1.3.1 |  |  | KNR 2-31 0103-04 |  |  | Mechaniczne profilowanie i zagęszczenie podłoża pod warstwy konstrukcyjne nawierzchni w gruncie kat. I-IV | [7 empty] | m2
[6 empty] | 207.35 | [7 empty] | m2 | 207.35
[15 empty] | RAZEM |  | 207.35
64 d.1.3.1 |  |  | KNR 2-31 0105-03 0105-04 |  |  | Podsypka piaskowa z zagęszczeniem mechanicznym - 20 cm grubości warstwy po zagęszczeniu | [7 empty] | m2
[6 empty] | 207.35 | [7 empty] | m2 | 207.35
[15 empty] | RAZEM |  | 207.35
65 d.1.3.1 |  |  | KNR 2-31 0104-07 0104-08 |  |  | Warstwy odsączające z piasku w korycie lub na całej szerokości drogi, wykonanie i zagęszczanie mechaniczne - grubość warstwy po zagęszczeniu 20 cm | [7 empty] | m2
[6 empty] | 207.35 | [7 empty] | m2 | 207.35
[15 empty] | RAZEM |  | 207.35
66 d.1.3.1 |  |  | KNR 9-11 0202-01 |  |  | Separacja warstw gruntu z jednoczesnym wzmocnieniem geowłókninami układanymi sposobem ręcznym | [7 empty] | m2
[6 empty] | 207.35 | [7 empty] | m2 | 207.35
[15 empty] | RAZEM |  | 207.35
67 d.1.3.1 |  |  | KNR 2-31 0114-05 0114-06 |  |  | Podbudowa z kruszywa łamanego - warstwa dolna o grubości po zagęszczeniu 30 cm | [7 empty] | m2
[6 empty] | 207.35 | [7 empty] | m2 | 207.35
[15 empty] | RAZEM |  | 207.35
68 d.1.3.1 |  |  | KNR 2-31 0114-07 0114-08 |  |  | Podbudowa z kruszywa łamanego - warstwa górna o grubości po zagęszczeniu 12 cm | [7 empty] | m2
[6 empty] | 207.35 | [7 empty] | m2 | 207.35
[15 empty] | RAZEM |  | 207.35
69 d.1.3.1 |  |  | wycena indywidualna |  |  | Trawa syntetyczna + Schockpad | [7 empty] | m2
[6 empty] | 207.35 | [7 empty] | m2 | 207.35
[15 empty] | RAZEM |  | 207.35
1.3.2 | [5 empty] | Roboty w zakresie różnych nawierzchni - Nawierzchnia mineralna pod labiryntem
70 d.1.3.2 |  |  | KNR-W 2-01 0114-02 |  |  | Roboty pomiarowe przy powierzchniowych robotach ziemnych - koryta pod nawierzchnie utwardzone | [7 empty] | ha
[6 empty] | 522,400 / 10000 | [7 empty] | ha | 0.052
[15 empty] | RAZEM |  | 0.052
71 d.1.3.2 |  |  | KNR 2-31 0101-01 0101-02 |  |  | Mechaniczne wykonanie koryta na całej szerokości jezdni i chodników w gruncie kat. I-IV głębokości 31 cm | [7 empty] | m2
[6 empty] | 522.4 | [7 empty] | m2 | 522.4
[15 empty] | RAZEM |  | 522.4
72 d.1.3.2 |  |  | KNR-W 2-01 0210-04 analogia |  |  | Wywóz urobku na wysypisko [założona odległość 10 km] Krotność = 20 | [7 empty] | m3
[6 empty] | poz.71 * 0,31 | [7 empty] | m3 | 161.944
[15 empty] | RAZEM |  | 161.944
73 d.1.3.2 |  |  | KNR 2-31 0103-04 |  |  | Mechaniczne profilowanie i zagęszczenie podłoża pod warstwy konstrukcyjne nawierzchni w gruncie kat. I-IV | [7 empty] | m2
[6 empty] | 522.4 | [7 empty] | m2 | 522.4
[15 empty] | RAZEM |  | 522.4
74 d.1.3.2 |  |  | KNR 2-31 0114-07 0114-08 |  |  | Podbudowa z kruszywa łamanego - warstwa górna o grubości po zagęszczeniu 28 cm - kruszywo frakcji 0-31.5 mm + miał kamienny fr. 0-4 mm | [7 empty] | m2
[6 empty] | 522.4 | [7 empty] | m2 | 522.4
[15 empty] | RAZEM |  | 522.4
75 d.1.3.2 |  |  | KNR 2-31 0202-01 analogia |  |  | Nawierzchnia mineralna - warstwa mineralna z lepiszczem poliuretanowym frakcja kruszywa 2-8 mm rozścielana ręcznie - grubość po zagęszczeniu 3 cm | [7 empty] | m2
[6 empty] | 522.4 | [7 empty] | m2 | 522.4
[15 empty] | RAZEM |  | 522.4
1.3.3 | [5 empty] | Roboty w zakresie różnych nawierzchni - Obramowanie nawierzchni utwardzonych
76 d.1.3.3 |  |  | KNR 2-31 0402-04 |  |  | Ława pod krawężniki betonowa z oporem - beton klasy C16/20 | [7 empty] | m3
[6 empty] | (0,10 * 0,23 + 0,10 * 0,25) * 173,00 | [7 empty] | m3 | 8.304
[15 empty] | RAZEM |  | 8.304
77 d.1.3.3 |  |  | KNR 2-31 0407-05 |  |  | Obrzeża betonowe o wymiarach 30x8 cm na podsypce cementowo-piaskowej z wypełnieniem spoin zaprawą cementową | [7 empty] | m
[6 empty] | 173 | [7 empty] | m | 173
[15 empty] | RAZEM |  | 173
1.4 |  |  | 37400000-2 |  |  | Artykuły i sprzęt sportowy
78 d.1.4 |  |  | wycena indywidualna |  |  | KABINA DLA ZAWODNIKÓW REZERWOWYCH14 - OSOBOWA, DŁUGOŚĆ: OKOŁO 5 M - Konstrukcja nośna wykonana z profili stalowych malowanych proszkowo, rama dolna zabezpieczona przed korozją przez cynkowanie ogniowe. Wykończenie aluminiowe, pokrycie panelem z poliwęglanu komorowego. Siedziska plastikowe, kubełkowe. Kabina wyposażona w podest wykończony aluminiową blachą ryflowaną oraz sztuczną trawą. Kabina powinna być przytwierdzona do podłoża. | [7 empty] | szt.
[6 empty] | 2 | [7 empty] | szt. | 2
[15 empty] | RAZEM |  | 2
79 d.1.4 |  |  | wycena indywidualna |  |  | Trybuna sześciorzędowa stalowa przy boisku piłkarskim na 369 osób | [7 empty] | kpl.
[6 empty] | 1 | [7 empty] | kpl. | 1
[15 empty] | RAZEM |  | 1
80 d.1.4 |  |  | wycena indywidualna |  |  | Trybuna sześciorzędowa stalowa przy boisku piłkarskim na 123 osoby | [7 empty] | kpl.
[6 empty] | 1 | [7 empty] | kpl. | 1
[15 empty] | RAZEM |  | 1
1.5 |  |  | 34928200-0 |  |  | Ogrodzenia
81 d.1.5 |  |  | wycena indywidualna |  |  | OGRODZENIE TERENU H=250CM NA PODMURÓWCE | [7 empty] | m
[6 empty] | 434 | [7 empty] | m | 434
[15 empty] | RAZEM |  | 434
82 d.1.5 |  |  | wycena indywidualna |  |  | OGRODZENIE TERENU H=250CM BEZ PODMURÓWKI | [7 empty] | m
[6 empty] | 22.5 | [7 empty] | m | 22.5
[15 empty] | RAZEM |  | 22.5
83 d.1.5 |  |  | wycena indywidualna |  |  | OGRODZENIE TRYBUNY GOŚCI PANELOWE, PEŁNE H=250CM | [7 empty] | m
[6 empty] | 50 | [7 empty] | m | 50
[15 empty] | RAZEM |  | 50
84 d.1.5 |  |  | wycena indywidualna |  |  | OGRODZENIE TRYBUNY GOŚCI I PARKINGU VIP PANELOWE, AŻUROWE H=250CM | [7 empty] | m
[6 empty] | 106 | [7 empty] | m | 106
[15 empty] | RAZEM |  | 106
85 d.1.5 |  |  | wycena indywidualna |  |  | BALUSTRADA CAŁOSZKLONA NA TRYBUNACH GOSPODARZY H=120 CM | [7 empty] | m
[6 empty] | 74.5 | [7 empty] | m | 74.5
[15 empty] | RAZEM |  | 74.5
86 d.1.5 |  |  | wycena indywidualna |  |  | POCHWYTY PRZY SCHODACH I PODEJŚCIACH | [7 empty] | m
[6 empty] | 95.2 | [7 empty] | m | 95.2
[15 empty] | RAZEM |  | 95.2
87 d.1.5 |  |  | wycena indywidualna |  |  | OGRODZENIE TRYBUNY GOSPODARZY I BIEŻNI PANELOWE, AŻUROWE H=120CM | [7 empty] | m
[6 empty] | 9.35 | [7 empty] | m | 9.35
[15 empty] | RAZEM |  | 9.35
88 d.1.5 |  |  | wycena indywidualna |  |  | OGRODZENIE PANELOWE, AŻUROWE H=250CM Z ZAMONTOWANYM POCHWYTEM | [7 empty] | m
[6 empty] | 20.5 | [7 empty] | m | 20.5
[15 empty] | RAZEM |  | 20.5
89 d.1.5 |  |  | wycena indywidualna |  |  | BRAMA WJAZDOWA PRZESUWNA SZEROKOŚCI 4M; H=2,5M; RAL 7016 | [7 empty] | szt.
[6 empty] | 1 | [7 empty] | szt. | 1
[15 empty] | RAZEM |  | 1
90 d.1.5 |  |  | wycena indywidualna |  |  | BRAMA WJAZDOWA PRZESUWNA SZEROKOŚCI 5MH=2,5M; RAL 7016 | [7 empty] | szt.
[6 empty] | 1 | [7 empty] | szt. | 1
[15 empty] | RAZEM |  | 1
91 d.1.5 |  |  | wycena indywidualna |  |  | FURTA WEJŚCIOWA 120X250CM; RAL 7016 - OTWIERANA DO WNĘTRZA POSESJI | [7 empty] | szt.
[6 empty] | 3 | [7 empty] | szt. | 3
[15 empty] | RAZEM |  | 3
92 d.1.5 |  |  | wycena indywidualna |  |  | FURTA WEJŚCIOWA 120X250CM; RAL 7016 - OTWIERANA NA ZEWNĄTRZ POSESJI | [7 empty] | szt.
[6 empty] | 3 | [7 empty] | szt. | 3
[15 empty] | RAZEM |  | 3
93 d.1.5 |  |  | wycena indywidualna |  |  | FURTA WEJŚCIOWA 120X250CM; KOLOR BIAŁY - WEJŚCIE NA BOISKO Z TRYBUNY GOŚCI | [7 empty] | szt.
[6 empty] | 1 | [7 empty] | szt. | 1
[15 empty] | RAZEM |  | 1
94 d.1.5 |  |  | wycena indywidualna |  |  | FURTA WEJŚCIOWA W BALUSTRADZIE CAŁOSZKLONEJ; 120X120CM; RAMA FURTY KOLOR BIAŁY. WYPEŁNIENIE SZKLANE - WEJŚCIE NA BOISKO Z TRYBUNY 1,2 I 3. FURTA OTWIERANA W KIERUNKU BOISKA | [7 empty] | szt.
[6 empty] | 2 | [7 empty] | szt. | 2
[15 empty] | RAZEM |  | 2
95 d.1.5 |  |  | wycena indywidualna |  |  | FURTA WEJŚCIOWA 120X120CM; RAL 7016 - OTWIERANA NA SCHODYEWAKUACJA Z TRYBUNY W KIERUNKU ULICY KOŚCIUSZKI | [7 empty] | szt.
[6 empty] | 1 | [7 empty] | szt. | 1
[15 empty] | RAZEM |  | 1
96 d.1.5 |  |  | wycena indywidualna |  |  | KOŁOWROTEK 1 - WEJŚCIE NA TRYBUNĘ 1 I 2; RAL 7016 | [7 empty] | szt.
[6 empty] | 1 | [7 empty] | szt. | 1
[15 empty] | RAZEM |  | 1
97 d.1.5 |  |  | wycena indywidualna |  |  | KOŁOWROTEK 2 - WEJŚCIE NA TRYBUNĘ 3; RAL 7016 | [7 empty] | szt.
[6 empty] | 1 | [7 empty] | szt. | 1
[15 empty] | RAZEM |  | 1
98 d.1.5 |  |  | wycena indywidualna |  |  | KOŁOWROTEK 3 - WEJŚCIE NA TRYBUNĘ GOŚCI; RAL 7016 | [7 empty] | szt.
[6 empty] | 1 | [7 empty] | szt. | 1
[15 empty] | RAZEM |  | 1
1.6 |  |  | 45223800-4 |  |  | Montaż i wznoszenie gotowych konstrukcji
1.6.1 | [5 empty] | Montaż i wznoszenie gotowych konstrukcji - Ściany oporowe z elementów prefabrykowanych
99 d.1.6.1 |  |  | KNR-W 2-01 0115-01 |  |  | Pomiary przy wykopach fundamentowych w terenie równinnym i nizinnym | [7 empty] | m3
[6 empty] | 2,60 * 0,90 * 40,00 | [7 empty] | m3 | 93.6
[15 empty] | RAZEM |  | 93.6
100 d.1.6.1 |  |  | KNR-W 2-01 0203-11 z.o. 2.8.3. 0210-04 |  |  | Roboty ziemne wykonywane koparkami podsiębiernymi o pojemności łyżki 1.20 m3 w gruncie kat. III z transportem urobku samochodami samowyładowczymi na odległość 10 km (z dodatkiem za oczyszczenie nawierzchni z ziemi wynoszonej na kołach) | [7 empty] | m3
[6 empty] | 2,60 * 0,90 * 40,00 | [7 empty] | m3 | 93.6
[15 empty] | RAZEM |  | 93.6
101 d.1.6.1 |  |  | KNR 2-31 0114-05 0114-06 |  |  | Podbudowa z kruszywa łamanego - warstwa dolna o grubości po zagęszczeniu 30 cm | [7 empty] | m2
[6 empty] | 2,60 * 40,00 | [7 empty] | m2 | 104
[15 empty] | RAZEM |  | 104
102 d.1.6.1 |  |  | KNR-W 2-02 0251-03 |  |  | Fundamenty - podłoże betonowe o grubości 10 cm i powierzchni ponad 10 m2 - z zastosowaniem pompy do betonu - beton klasy C8/10 | [7 empty] | m2
[6 empty] | 2,60 * 40,00 | [7 empty] | m2 | 104
[15 empty] | RAZEM |  | 104
103 d.1.6.1 |  |  | KNR 2-31 0105-05 0105-06 |  |  | Podsypka cementowo-piaskowa z zagęszczeniem ręcznym - 5 cm grubości warstwy po zagęszczeniu | [7 empty] | m2
[6 empty] | 2,60 * 40,00 | [7 empty] | m2 | 104
[15 empty] | RAZEM |  | 104
104 d.1.6.1 |  |  | KNR 2-02 2204-02 |  |  | Ściany oporowe żelbetowe z prefabrykowanych elementów kątowych - element L- h=1550 mm | [7 empty] | m
[6 empty] | 37 | [7 empty] | m | 37
[15 empty] | RAZEM |  | 37
105 d.1.6.1 |  |  | KNR-W 2-01 0222-01 z.sz 2.4.2. 9906-01 |  |  | Zasypywanie wykopów spycharkami piaskiem dowiezionym z przemieszczeniem gruntu na odległość do 10 m w gruncie kat. I-III - grunty sypkie | [7 empty] | m3
[6 empty] | poz.100 - (poz.101 * 0,30 + poz.102 * 0,10 + poz.103 * 0,05) | [7 empty] | m3 | 46.8
[15 empty] | RAZEM |  | 46.8
106 d.1.6.1 |  |  | KNR-W 2-01 0228-01 s.sz. 2.5.2. 9907-03 |  |  | Zagęszczenie nasypów ubijakami mechanicznymi; grunty sypkie kat. I-II - wskaźnik zagęszczenia gruntu Js=0.98 | [7 empty] | m3
[6 empty] | poz.105 | [7 empty] | m3 | 46.8
[15 empty] | RAZEM |  | 46.8
1.6.2 | [5 empty] | Montaż i wznoszenie gotowych konstrukcji - Schody terenowe z elementów przefabrykowanych
107 d.1.6.2 |  |  | KNR-W 2-01 0309-01 |  |  | Ręczne formowanie nasypów z ziemi dowożonej samochodami samowyładowczymi (kat. gruntu I-II) | [7 empty] | m3
[6 empty] | 0,45 * 38,90 | [7 empty] | m3 | 17.505
[15 empty] | RAZEM |  | 17.505
108 d.1.6.2 |  |  | KNR-W 2-01 0301-02 |  |  | Ręczne roboty ziemne z transportem urobku samochodami samowyładowczymi na odległość do 1 km (kat. gruntu III) | [7 empty] | m3
[6 empty] | 0,63 * 38,90 | [7 empty] | m3 | 24.507
[15 empty] | RAZEM |  | 24.507
109 d.1.6.2 |  |  | KNR-W 2-01 0210-04 |  |  | Nakłady uzupełniające za każde dalsze rozpoczęte 0.5 km transportu ponad 1 km samochodami samowyładowczymi po drogach utwardzonych ziemi kat. III-IV Krotność = 18 | [7 empty] | m3
[6 empty] | poz.108 | [7 empty] | m3 | 24.507
[15 empty] | RAZEM |  | 24.507
110 d.1.6.2 |  |  | KNR 2-31 0114-07 0114-08 |  |  | Podbudowa z kruszywa łamanego - warstwa górna o grubości po zagęszczeniu 40 cm | [7 empty] | m2
[6 empty] | 38.9 | [7 empty] | m2 | 38.9
[15 empty] | RAZEM |  | 38.9
111 d.1.6.2 |  |  | KNR-W 2-02 0219-01 |  |  | Schody żelbetowe - stopnie betonowe zewnętrzne i wewnętrzne na gotowym podłożu - ręczne układanie betonu - poduszki betonowe pod stopnie prefabrykowane beton klasy C8/10 | [7 empty] | m3
[6 empty] | 0,35 * 0,10 * 90,00 | [7 empty] | m3 | 3.15
[15 empty] | RAZEM |  | 3.15
112 d.1.6.2 |  |  | KNR-W 2-02 0329-03 z.sz. 5.1. 9907-01 |  |  | Stopnie z prefabrykowanych bloków schodowych o wym. 35x15x200 cm - montaż innym żurawiem | [7 empty] | elem.
[6 empty] | 20 | [7 empty] | elem. | 20
[15 empty] | RAZEM |  | 20
113 d.1.6.2 |  |  | KNR-W 2-02 0329-03 z.sz. 5.1. 9907-01 |  |  | Stopnie z prefabrykowanych bloków schodowych o wym. 35x15x250 cm - montaż innym żurawiem | [7 empty] | elem.
[6 empty] | 20 | [7 empty] | elem. | 20
[15 empty] | RAZEM |  | 20
114 d.1.6.2 |  |  | KNR 2-31 0701-03 |  |  | Poręcze ochronne sztywne z rury stalowej fi 40 mm, RAL 9004, cynkowane ogniowo, malowane proszkowo | [7 empty] | m
[6 empty] | 36.6 | [7 empty] | m | 36.6
[15 empty] | RAZEM |  | 36.6
1.7 |  |  | 43327000-1 |  |  | Sprzęt z gotowych elementów
115 d.1.7 |  |  | wycena indywidualna |  |  | K_5-16 - KOSZ NA ŚMIECI POJEDYNCZY Z POPIELNICĄ | [7 empty] | szt.
[6 empty] | 12 | [7 empty] | szt. | 12
[15 empty] | RAZEM |  | 12
116 d.1.7 |  |  | wycena indywidualna |  |  | Ks5-8 - KOSZE NA ODPADY SEGREGOWANE | [7 empty] | szt.
[6 empty] | 4 | [7 empty] | szt. | 4
[15 empty] | RAZEM |  | 4
117 d.1.7 |  |  | wycena indywidualna |  |  | Łt1/1-5 - ŁAWKA TYP 1 140 CM Z OPARCIEM | [7 empty] | szt.
[6 empty] | 5 | [7 empty] | szt. | 5
[15 empty] | RAZEM |  | 5
118 d.1.7 |  |  | wycena indywidualna |  |  | Łt4_1 - ŁAWKA TYP 4 300 CM BEZ OPARCIA | [7 empty] | szt.
[6 empty] | 1 | [7 empty] | szt. | 1
[15 empty] | RAZEM |  | 1
119 d.1.7 |  |  | wycena indywidualna |  |  | S1-12 - SŁUPEK | [7 empty] | szt.
[6 empty] | 12 | [7 empty] | szt. | 12
[15 empty] | RAZEM |  | 12
120 d.1.7 |  |  | wycena indywidualna |  |  | R3-10 - STOJAK ROWEROWY | [7 empty] | szt.
[6 empty] | 8 | [7 empty] | szt. | 8
[15 empty] | RAZEM |  | 8
121 d.1.7 |  |  | wycena indywidualna |  |  | T1-2 - TABLICA INFORMACYJNA | [7 empty] | szt.
[6 empty] | 2 | [7 empty] | szt. | 2
[15 empty] | RAZEM |  | 2
1.8 |  |  | 45112700-2 |  |  | Roboty w zakresie kształtowania terenu
122 d.1.8 |  |  | KNR 9-11 0101-02 |  |  | Wzmacnianie podłoża gruntowego geosiatkami na gruntach o umiarkowanej nośności sposobem ręcznym | [7 empty] | m2
[6 empty] | 542.7 | [7 empty] | m2 | 542.7
[15 empty] | RAZEM |  | 542.7
123 d.1.8 |  |  | KNR 2-21 0410-03 |  |  | Przygotowanie terenu pod wykonanie trawników i łąk kwiatowych w gruncie kat. I-II | [7 empty] | m2
[6 empty] | 1581,360 + 626,800 | [7 empty] | m2 | 2208.16
[15 empty] | RAZEM |  | 2208.16
124 d.1.8 |  |  | KNR 2-21 0401-04 |  |  | Wykonanie trawników dywanowych siewem na gruncie kat. I-II z nawożeniem | [7 empty] | m2
[6 empty] | 1581.36 | [7 empty] | m2 | 1581.36
[15 empty] | RAZEM |  | 1581.36
125 d.1.8 |  |  | KNR 2-21 0702-06 |  |  | Mechaniczna pielęgnacja trawników dywanowych | [7 empty] | m2
[6 empty] | 1581.36 | [7 empty] | m2 | 1581.36
[15 empty] | RAZEM |  | 1581.36
126 d.1.8 |  |  | KNR 2-21 0406-03 |  |  | Wykonanie łąk parkowych siewem na gruncie kat. I-II z nawożeniem | [7 empty] | ha
[6 empty] | 626,800 / 10000 | [7 empty] | ha | 0.063
[15 empty] | RAZEM |  | 0.063
127 d.1.8 |  |  | KNR 2-21 0702-08 |  |  | Mechaniczna pielęgnacja łąk parkowych | [7 empty] | m2
[6 empty] | 626.8 | [7 empty] | m2 | 626.8
[15 empty] | RAZEM |  | 626.8
2 | [5 empty] | BUDYNEK KLUBOWY
2.1 |  |  | 45100000-8 |  |  | Przygotowanie terenu pod budowę
128 d.2.1 |  |  | KNR-W 2-01 0606-04 |  |  | Igłofiltry o śr. do 50 mm wpłukiwane w grunt z obsypką na głębokość do 4 m | [7 empty] | szt.
[6 empty] | 100 | [7 empty] | szt. | 100
[15 empty] | RAZEM |  | 100
129 d.2.1 |  |  | KNR-W 2-01 0604-01 |  |  | Pompowanie wody z wykopów przy śr. otworów 150-500 mm | [7 empty] | godz.
[6 empty] | 1488 | [7 empty] | godz. | 1488
[15 empty] | RAZEM |  | 1488
2.2 |  |  | 45111200-0 |  |  | Roboty w zakresie przygotowania terenu pod budowę i roboty ziemne
130 d.2.2 |  |  | KNR-W 2-01 0115-01 |  |  | Pomiary przy wykopach fundamentowych w terenie równinnym i nizinnym | [7 empty] | m3
[6 empty] | (549,601 + 107,86 * 1,50) * 1,30 + 0,5 * 0,75 * 0,65 * 107,86 | [7 empty] | m3 | 951.099
[15 empty] | RAZEM |  | 951.099
131 d.2.2 |  |  | KNR-W 2-01 0203-11 0210-04 |  |  | Roboty ziemne wykonywane koparkami podsiębiernymi o pojemności łyżki 1.20 m3 w gruncie kat. III z transportem urobku samochodami samowyładowczymi na odległość 10 km | [7 empty] | m3
[6 empty] | (549,601 + 107,86 * 1,50) * 1,30 + 0,5 * 0,75 * 0,65 * 107,86 | [7 empty] | m3 | 951.099
[15 empty] | RAZEM |  | 951.099
132 d.2.2 |  |  | KNR-W 2-01 0222-01 z.sz 2.4.2. 9906-01 |  |  | Zasypywanie wykopów spycharkami z przemieszczeniem gruntu na odległość do 10 m w gruncie kat. I-III - grunty sypkie | [7 empty] | m3
[6 empty] | 951,099 - (574,934 * 0,10 + 1,170 + 190,947 + 429,022 * 0,67) | [7 empty] | m3 | 414.044
[15 empty] | RAZEM |  | 414.044
133 d.2.2 |  |  | KNR-W 2-01 0228-03 s.sz. 2.5.2. 9907-03 |  |  | Zagęszczenie nasypów zagęszczarkami; grunty sypkie kat. I-II - wskaźnik zagęszczenia gruntu Js=0.98 | [7 empty] | m3
[6 empty] | poz.132 | [7 empty] | m3 | 414.044
[15 empty] | RAZEM |  | 414.044
134 d.2.2 |  |  | kalk. własna |  |  | Dostawa piasku do wykonania zasypek | [7 empty] | m3
[6 empty] | poz.132 | [7 empty] | m3 | 414.044
[15 empty] | RAZEM |  | 414.044
2.3 |  |  | 45262300-4 |  |  | Betonowanie
135 d.2.3 |  |  | KNR-W 2-02 0251-03 |  |  | Fundamenty - podłoże betonowe o grubości 10 cm i powierzchni ponad 10 m2 - z zastosowaniem pompy do betonu - beton klasy C8/10 | [7 empty] | m2
|  |  | płyta PF-01 |  |  | 549,601 - (2,34 * 2,00 + 2,00 * 2,00) + 107,86 * 0,15 + 2,64 * 2,30 + 1,70 * 1,70 + 0,35 * 8,00 | [7 empty] | m2 | 568.862
|  |  | płyta szybu windy |  |  | 2,64 * 2,30 | [7 empty] | m2 | 6.072
[15 empty] | RAZEM |  | 574.934
136 d.2.3 |  |  | KNR 0-20 0266-03 |  |  | Płyty fundamentowe żelbetowe prostokątne o obj. do 1.5 m3 w deskowaniu systemowym wariant II (transport betonu pompą) - beton klasy C25/30 | [7 empty] | m3
|  |  | płyta szybu windy |  |  | 2,34 * 2,00 * 0,25 | [7 empty] | m3 | 1.17
[15 empty] | RAZEM |  | 1.17
137 d.2.3 |  |  | KNR 0-20 0266-05 |  |  | Płyty fundamentowe żelbetowe prostokątne o obj. ponad 2.5 m3 w deskowaniu systemowym wariant II (transport betonu pompą) - beton klasy C30/37 | [7 empty] | m3
|  |  | płyta PF-01 |  |  | (549,601 - (2,34 * 2,00 + 2,00 * 2,00)) * 0,35 + 1,70 * 1,70 * 0,50 + 0,5 * 0,30 * 0,15 * 8,00 | [7 empty] | m3 | 190.947
[15 empty] | RAZEM |  | 190.947
138 d.2.3 |  |  | KNR 0-20 0269-05 |  |  | Słupy żelbetowe o wys. do 4 m i stosunku deskowanego obwodu do przekroju do 12 w deskowaniu systemowym wariant II (transport betonu pompą) - beton klasy C25/30 | [7 empty] | m3
|  |  | słupy S-3.5 |  |  | 0,25 * 0,55 * 3,50 * 1 | [7 empty] | m3 | 0.481
[15 empty] | RAZEM |  | 0.481
139 d.2.3 |  |  | KNR 0-20 0269-06 |  |  | Słupy żelbetowe o wys. do 4 m i stosunku deskowanego obwodu do przekroju do 16 w deskowaniu systemowym wariant II (transport betonu pompą) - beton klasy C25/30 | [7 empty] | m3
|  |  | słupy S-1.1 |  |  | 0,25 * 0,25 * 4,27 * 10 | [7 empty] | m3 | 2.669
|  |  | słupy S-1.2 |  |  | 0,25 * 0,25 * 4,27 * 5 | [7 empty] | m3 | 1.334
|  |  | słupy S-1.3 |  |  | 0,25 * 0,25 * 4,27 * 2 | [7 empty] | m3 | 0.534
|  |  | słupy S-1.4 |  |  | 0,25 * 0,41 * 4,27 * 1 | [7 empty] | m3 | 0.438
|  |  | słupy S-1.5 |  |  | 0,25 * 0,30 * 4,27 * 1 | [7 empty] | m3 | 0.32
|  |  | słupy S-1.6 |  |  | 0,25 * 0,25 * 4,27 * 1 | [7 empty] | m3 | 0.267
|  |  | słupy S-2.1 |  |  | 0,25 * 0,25 * 4,50 * 9 | [7 empty] | m3 | 2.531
|  |  | słupy S-2.2 |  |  | 0,25 * 0,25 * 4,50 * 5 | [7 empty] | m3 | 1.406
|  |  | słupy S-2.3 |  |  | 0,25 * 0,30 * 4,50 * 1 | [7 empty] | m3 | 0.338
|  |  | słupy S-2.4 |  |  | 0,25 * 0,25 * 4,50 * 1 | [7 empty] | m3 | 0.281
|  |  | słupy S-2.6 |  |  | 0,25 * 0,25 * 4,50 * 1 | [7 empty] | m3 | 0.281
|  |  | słupy S-2.7 |  |  | 0,25 * 0,39 * 4,50 * 1 | [7 empty] | m3 | 0.439
|  |  | słupy S-3.1 |  |  | 0,25 * 0,25 * 3,65 * 6 | [7 empty] | m3 | 1.369
|  |  | słupy S-3.2 |  |  | 0,25 * 0,25 * 3,40 * 5 | [7 empty] | m3 | 1.063
|  |  | słupy S-3.3 |  |  | 0,25 * 0,25 * 3,09 * 3 | [7 empty] | m3 | 0.579
|  |  | słupy S-3.4 |  |  | 0,25 * 0,49 * 3,60 * 1 | [7 empty] | m3 | 0.441
|  |  | słupy S-3.6 |  |  | 0,25 * 0,25 * 3,50 * 1 | [7 empty] | m3 | 0.219
[15 empty] | RAZEM |  | 14.509
140 d.2.3 |  |  | KNR 0-20 0269-07 |  |  | Słupy żelbetowe o wys. do 4 m i stosunku deskowanego obwodu do przekroju ponad 16 w deskowaniu systemowym wariant II (transport betonu pompą) - beton klasy C25/30 | [7 empty] | m3
|  |  | słupy S-2.5 |  |  | 0,25 * 0,20 * 4,50 * 1 | [7 empty] | m3 | 0.225
[15 empty] | RAZEM |  | 0.225
141 d.2.3 |  |  | KNR 0-20 0267-01 0267-03 |  |  | Ściany żelbetowe o gr. 20 cm i wys. do 4 m w deskowaniu systemowym wariant II (transport betonu pompą) - beton klasy C25/30 | [7 empty] | m2
|  |  | ściany szybu windy |  |  | (2,00 * 2 + 2,34 * 2) * 13,50 - 1,20 * 2,10 * 3 | [7 empty] | m2 | 109.62
|  |  | ściana w osi 2 |  |  | 6,45 * 4,27 + 7,15 * 8,77 + 0,5 * (3,42 + 3,07) * 7,15 - (1,57 * 2,22 * 1 + 1,02 * 2,22 * 1 + 1,02 * 2,29 * 1 + 1,57 * 2,59 * 1) | [7 empty] | m2 | 101.297
|  |  | ściana SC1.1 |  |  | 2,34 * 4,27 | [7 empty] | m2 | 9.992
|  |  | ściana SC1.2 |  |  | 8,47 * 4,27 | [7 empty] | m2 | 36.167
|  |  | ściana SC2.1 |  |  | 2,34 * 4,50 | [7 empty] | m2 | 10.53
|  |  | ściana SC2.2 |  |  | 2,34 * 4,50 | [7 empty] | m2 | 10.53
|  |  | ściana SC3.1 |  |  | 2,34 * 3,23 | [7 empty] | m2 | 7.558
|  |  | ściana SC3.2 |  |  | 2,34 * 3,23 | [7 empty] | m2 | 7.558
[15 empty] | RAZEM |  | 293.252
142 d.2.3 |  |  | KNR 0-20 0267-01 0267-03 |  |  | Ściany żelbetowe o gr. 25 cm i wys. do 4 m w deskowaniu systemowym wariant II (transport betonu pompą) - beton klasy C25/30 | [7 empty] | m2
|  |  | ściana w osi A |  |  | 30,80 * 8,80 + 12,47 * 3,65 + 0,45 * 5,51 + 0,45 * 5,46 + 0,5 * 1,58 * 5,51 + 0,5 * 1,58 * 5,46 - (1,15 * 3,19 * 5 + 2,30 * 3,19 * 1 + 3,52 * 3,19 * 1) | [7 empty] | m2 | 293.25
|  |  | ściana w osi B |  |  | 10,27 * 3,96 + 30,80 * 4,81 + 12,47 * 3,41 + 0,45 * 5,46 + 0,45 * 5,51 + 0,5 * 1,62 * 5,46 + 0,5 * 1,62 * 5,51 - (1,02 * 2,22 * 2 + 1,02 * 2,29 * 8 + 2,30 * 2,29 * 1) | [7 empty] | m2 | 216.68
|  |  | ściana w osi C |  |  | 30,80 * 11,84 + 0,45 * 5,51 * 2 + 0,45 * 5,46 * 3 + 0,5 * 5,51 * 1,62 * 2 + 0,5 * 5,46 * 1,62 * 3 - (1,60 * 2,32 * 2 + 1,25 * 2,32 * 1 + 1,15 * 3,19 * 8 + 3,05 * 2,32 * 1 + 3,35 * 2,32 * 1 + 1,15 * 11,36 * 2) | [7 empty] | m2 | 318.548
|  |  | ściana w osi 1 |  |  | 15,42 * 8,56 + 0,5 * (3,86 + 3,64) * 4,63 + 0,5 * (3,94 + 3,74) * 4,00 + 0,5 * (3,44 + 3,28) * 3,15 - (1,25 * 2,32 * 2 + 3,05 * 2,32 * 1 + 1,25 * 3,19 * 7) | [7 empty] | m2 | 134.513
|  |  | ściana w osi 2 |  |  | 1,15 * 7,95 + 0,90 * 8,41 + 1,52 * 8,56 | [7 empty] | m2 | 29.723
|  |  | ściana w osi 6 |  |  | 13,85 * 8,56 + 0,5 * (3,86 + 3,28) * 11,78 + 0,31 * 4,01 - (0,85 * 2,32 * 2 + 1,60 * 2,29 * 1 + 1,25 * 2,29 * 2 + 1,15 * 3,19 * 2) | [7 empty] | m2 | 141.184
|  |  | ściana SC0 |  |  | 10,70 * 4,39 | [7 empty] | m2 | 46.973
|  |  | ściana SC0a |  |  | 2,86 * 4,39 | [7 empty] | m2 | 12.555
|  |  | ściana SC4 |  |  | 1,15 * 7,95 + 0,90 * 8,41 + 1,52 * 8,56 - 1,80 * 2,62 * 1 | [7 empty] | m2 | 25.007
|  |  | ściana SC7 |  |  | 8,48 * 4,39 | [7 empty] | m2 | 37.227
|  |  | ściana SC7a |  |  | 2,86 * 4,39 | [7 empty] | m2 | 12.555
|  |  | ściany pozostałe |  |  | 7,49 * 4,27 - 3,30 * 2,20 * 1 | [7 empty] | m2 | 24.722
[15 empty] | RAZEM |  | 1292.937
143 d.2.3 |  |  | KNR 0-20 0267-01 0267-03 |  |  | Ściany żelbetowe o gr. 30 cm i wys. do 4 m w deskowaniu systemowym wariant II (transport betonu pompą) - beton klasy C25/30 | [7 empty] | m2
|  |  | fund. schodów |  |  | 1,19 * 1,53 * 1 | [7 empty] | m2 | 1.821
[15 empty] | RAZEM |  | 1.821
144 d.2.3 |  |  | KNR 2-02 0206-06 |  |  | Ściany betonowe - dodatek za obramowanie otworów w ścianie | [7 empty] | m
|  |  | ściany szybu windy |  |  | (1,20 * 2 + 2,10 * 2) * 3 | [7 empty] | m | 19.8
|  |  | ściana w osi A |  |  | (1,15 * 2 + 3,19 * 2) * 5 + (2,30 * 2 + 3,19 * 2) * 1 + (3,52 * 2 + 3,19 * 2) * 1 | [7 empty] | m | 67.8
|  |  | ściana w osi B |  |  | (1,02 * 2 + 2,22 * 2) * 2 + (1,02 * 2 + 2,29 * 2) * 8 + (2,30 * 2 + 2,29 * 2) * 1 | [7 empty] | m | 75.1
|  |  | ściana w osi C |  |  | (1,60 * 2 + 2,32 * 2) * 2 + (1,25 * 2 + 2,32 * 2) * 1 + (1,15 * 2 + 3,19 * 2) * 8 + (3,05 * 2 + 2,32 * 2) * 1 + (3,35 * 2 + 2,32 * 2) * 1 + (1,15 * 2 + 11,36 * 2) * 2 | [7 empty] | m | 164.38
|  |  | ściana w osi 1 |  |  | (1,25 * 2 + 2,32 * 2) * 2 + (3,05 * 2 + 2,32 * 2) * 1 + (1,25 * 2 + 3,19 * 2) * 7 | [7 empty] | m | 87.18
|  |  | ściana w osi 2 |  |  | (1,57 * 2 + 2,22 * 2) * 1 + (1,02 * 2 + 2,22 * 2) * 1 + (1,02 * 2 + 2,29 * 2) * 1 + (1,57 * 2 + 2,59 * 2) * 1 | [7 empty] | m | 29
|  |  | ściana w osi 6 |  |  | (0,85 * 2 + 2,32 * 2) * 2 + (1,60 * 2 + 2,29 * 2) * 1 + (1,25 * 2 + 2,29 * 2) * 2 + (1,15 * 2 + 3,19 * 2) * 2 | [7 empty] | m | 51.98
|  |  | ściana SC4 |  |  | (1,80 * 2 + 2,62 * 2) * 1 | [7 empty] | m | 8.84
|  |  | ściany pozostałe |  |  | (3,30 * 2 + 2,20 * 2) * 1 | [7 empty] | m | 11
[15 empty] | RAZEM |  | 515.08
145 d.2.3 |  |  | KNR 0-20 0271-02 |  |  | Belki, podciągi i wieńce o stosunku deskowanego obwodu do przekroju do 10 w deskowaniu systemowym wariant II (transport betonu pompą) - beton klasy C25/30 | [7 empty] | m3
|  |  | belka B-1.1 |  |  | 0,25 * 0,60 * 12,47 * 1 | [7 empty] | m3 | 1.871
|  |  | belka B-1.2 |  |  | 0,25 * 0,60 * 6,95 * 1 | [7 empty] | m3 | 1.043
|  |  | belka B-1.3 |  |  | 0,25 * 0,60 * 5,85 * 1 | [7 empty] | m3 | 0.878
|  |  | belka B-1.4 |  |  | 0,25 * 0,60 * 13,85 * 2 | [7 empty] | m3 | 4.155
|  |  | belka B-1.5 |  |  | 0,25 * 0,60 * 8,91 * 1 | [7 empty] | m3 | 1.337
|  |  | belka B-1.7 |  |  | 0,25 * 0,50 * 4,89 * 1 | [7 empty] | m3 | 0.611
|  |  | belka B-2.1 |  |  | 0,25 * 0,60 * 12,47 * 2 | [7 empty] | m3 | 3.741
|  |  | belka B-2.1a |  |  | 0,25 * 0,70 * 12,47 * 1 | [7 empty] | m3 | 2.182
|  |  | belka B-2.2 |  |  | 0,25 * 0,60 * 30,80 * 1 | [7 empty] | m3 | 4.62
|  |  | belka B-2.3 |  |  | 0,25 * 0,60 * 6,95 * 1 | [7 empty] | m3 | 1.043
|  |  | belka B-2.4 |  |  | 0,25 * 0,60 * 13,85 * 3 | [7 empty] | m3 | 6.233
|  |  | belka B-3.1 |  |  | 0,25 * 0,50 * 8,75 * 3 | [7 empty] | m3 | 3.281
|  |  | belki szedowe |  |  | 0,25 * 0,90 * 6,80 * 3 | [7 empty] | m3 | 4.59
[15 empty] | RAZEM |  | 35.585
146 d.2.3 |  |  | KNR 0-20 0271-03 |  |  | Belki, podciągi i wieńce o stosunku deskowanego obwodu do przekroju do 12 w deskowaniu systemowym wariant II (transport betonu pompą) - beton klasy C25/30 | [7 empty] | m3
|  |  | belka B-1.6 |  |  | 0,25 * 0,45 * 2,08 * 1 | [7 empty] | m3 | 0.234
|  |  | belka B-2.5 |  |  | 0,25 * 0,45 * 2,08 * 1 | [7 empty] | m3 | 0.234
[15 empty] | RAZEM |  | 0.468
147 d.2.3 |  |  | KNR 0-20 0268-01 0268-04 |  |  | Płyta stropowa o gr. 25 cm i pow. między ścianami lub belkami do 5 m2 w deskowaniu systemowym wariant II (transport betonu pompą) - beton klasy C25/30 | [7 empty] | m2
|  |  | strop szybu windy |  |  | 1,94 * 1,60 | [7 empty] | m2 | 3.104
|  |  | płyta PS-01 |  |  | 2,86 * 1,25 + 2,61 * 0,45 | [7 empty] | m2 | 4.75
|  |  | płyta PS-02 |  |  | 2,86 * 1,25 + 2,61 * 0,45 | [7 empty] | m2 | 4.75
|  |  | spoczniki schodów |  |  | 1,58 * 3,08 + 1,01 * 3,08 | [7 empty] | m2 | 7.977
[15 empty] | RAZEM |  | 20.581
148 d.2.3 |  |  | KNR 0-20 0268-02 0268-04 |  |  | Płyta stropowa o gr. 25 cm i pow. między ścianami lub belkami do 10 m2 w deskowaniu systemowym wariant II (transport betonu pompą) - beton klasy C25/30 | [7 empty] | m2
|  |  | płyta PS-03 |  |  | 5,86 * 1,58 | [7 empty] | m2 | 9.259
|  |  | spoczniki schodów |  |  | 1,70 * 3,08 + 1,66 * 3,08 | [7 empty] | m2 | 10.349
[15 empty] | RAZEM |  | 19.608
149 d.2.3 |  |  | KNR 0-20 0268-03 0268-04 |  |  | Płyta stropowa o gr. 25 cm i pow. między ścianami lub belkami ponad 10 m2 w deskowaniu systemowym wariant II (transport betonu pompą) - beton klasy C25/30 | [7 empty] | m2
|  |  | płyta PS-01 |  |  | 2,61 * 10,00 + 2,86 * 1,91 | [7 empty] | m2 | 31.563
|  |  | płyta PS-02 |  |  | 2,61 * 7,78 + 2,86 * 4,13 | [7 empty] | m2 | 32.118
|  |  | płyta PS-03 |  |  | 12,23 * 1,80 + 11,98 * 1,52 | [7 empty] | m2 | 40.224
[15 empty] | RAZEM |  | 103.905
150 d.2.3 |  |  | KNR-W 2-02 0219-03 |  |  | Schody żelbetowe wspornikowe proste z płytą grubości 9 cm - z zastosowaniem pompy do betonu - beton klasy C25/30 | [7 empty] | m2 rzutu
|  |  | bieg Sch-1.1 |  |  | 2,65 * 1,53 | [7 empty] | m2 rzutu | 4.055
|  |  | bieg Sch-1.2 |  |  | 2,65 * 1,53 | [7 empty] | m2 rzutu | 4.055
|  |  | bieg Sch-2.1 |  |  | 3,18 * 1,53 | [7 empty] | m2 rzutu | 4.865
|  |  | bieg Sch-2.2 |  |  | 3,18 * 1,53 | [7 empty] | m2 rzutu | 4.865
[15 empty] | RAZEM |  | 17.84
151 d.2.3 |  |  | KNR-W 2-02 0219-06 |  |  | Schody żelbetowe - dodatek za każdy 1 cm różnicy grubości płyty - z zastosowaniem pompy do betonu - beton klasy C25/30 Krotność = 16 | [7 empty] | m2 rzutu
[6 empty] | poz.150 | [7 empty] | m2 rzutu | 17.84
[15 empty] | RAZEM |  | 17.84
152 d.2.3 |  |  | KNR-W 2-02 0259-02 |  |  | Przygotowanie i montaż zbrojenia elementów budynków i budowli - pręty żebrowane o śr. do 7 mm | [7 empty] | t
|  |  | rys. K-13 |  |  | (56,30 + 22,40 + 11,30 + 8,00 + 5,20 + 11,90) / 1000 | [7 empty] | t | 0.115
|  |  | rys. K-14 |  |  | (52,50 + 23,30 + 6,50 + 5,80 + 5,20 + 12,30 + 8,00) / 1000 | [7 empty] | t | 0.114
|  |  | rys. K-15 |  |  | (51,30 + 19,40 + 11,10 + 11,40 + 13,90 + 10,30) / 1000 | [7 empty] | t | 0.117
|  |  | rys. K-21 |  |  | (5,60 + 8,40 + 19,20 + 19,20 + 18,50) / 1000 | [7 empty] | t | 0.071
[15 empty] | RAZEM |  | 0.417
153 d.2.3 |  |  | KNR-W 2-02 0259-02 |  |  | Przygotowanie i montaż zbrojenia elementów budynków i budowli - pręty żebrowane o śr. 8-10 mm | [7 empty] | t
|  |  | rys. K-10 |  |  | 2667,30 / 1000 | [7 empty] | t | 2.667
|  |  | rys. K-16 |  |  | (45,50 + 17,20 + 15,20 + 70,80) / 1000 | [7 empty] | t | 0.149
|  |  | rys. K-17 |  |  | (32,40 + 5,80 + 12,50) / 1000 | [7 empty] | t | 0.051
|  |  | rys. K-18 |  |  | (64,80 + 36,30) / 1000 | [7 empty] | t | 0.101
|  |  | rys. K-19 |  |  | (80,90 + 17,20 + 118,40 + 5,80) / 1000 | [7 empty] | t | 0.222
|  |  | rys. K-20 |  |  | 64,00 / 1000 | [7 empty] | t | 0.064
|  |  | rys. K-22 |  |  | 8317,10 / 1000 | [7 empty] | t | 8.317
|  |  | rys. K-23 |  |  | 6877,70 / 1000 | [7 empty] | t | 6.878
|  |  | rys. K-24 |  |  | 7382,50 / 1000 | [7 empty] | t | 7.383
|  |  | rys. K-25 |  |  | 3670,50 / 1000 | [7 empty] | t | 3.671
[15 empty] | RAZEM |  | 29.503
154 d.2.3 |  |  | KNR-W 2-02 0259-02 |  |  | Przygotowanie i montaż zbrojenia elementów budynków i budowli - pręty żebrowane o śr. 12-14 mm | [7 empty] | t
|  |  | rys. K-08 |  |  | 10495,10 / 1000 | [7 empty] | t | 10.495
|  |  | rys. K-09 |  |  | 6824,10 / 1000 | [7 empty] | t | 6.824
|  |  | rys. K-11 |  |  | (1995,00 + 2070,70) / 1000 | [7 empty] | t | 4.066
|  |  | rys. K-12 |  |  | 344,70 / 1000 | [7 empty] | t | 0.345
|  |  | rys. K-13 |  |  | 232,70 / 1000 | [7 empty] | t | 0.233
|  |  | rys. K-14 |  |  | (173,00 + 19,30 + 17,00 + 28,90 + 19,30) / 1000 | [7 empty] | t | 0.258
|  |  | rys. K-15 |  |  | (19,90 + 25,80) / 1000 | [7 empty] | t | 0.046
|  |  | rys. K-17 |  |  | 3,60 / 1000 | [7 empty] | t | 0.004
|  |  | rys. K-19 |  |  | 3,60 / 1000 | [7 empty] | t | 0.004
|  |  | rys. K-21 |  |  | 101,00 / 1000 | [7 empty] | t | 0.101
|  |  | rys. K-22 |  |  | 2111,10 / 1000 | [7 empty] | t | 2.111
|  |  | rys. K-23 |  |  | 1427,20 / 1000 | [7 empty] | t | 1.427
|  |  | rys. K-24 |  |  | 1537,50 / 1000 | [7 empty] | t | 1.538
|  |  | rys. K-25 |  |  | 531,00 / 1000 | [7 empty] | t | 0.531
[15 empty] | RAZEM |  | 27.983
155 d.2.3 |  |  | KNR-W 2-02 0259-02 |  |  | Przygotowanie i montaż zbrojenia elementów budynków i budowli - pręty żebrowane o śr. 16-28 mm | [7 empty] | t
|  |  | rys. K-13 |  |  | (231,00 + 43,90 + 34,80 + 92,50 + 138,40) / 1000 | [7 empty] | t | 0.541
|  |  | rys. K-14 |  |  | (180,50 + 108,40) / 1000 | [7 empty] | t | 0.289
|  |  | rys. K-15 |  |  | (509,40 + 106,40 + 63,40 + 71,30) / 1000 | [7 empty] | t | 0.751
|  |  | rys. K-16 |  |  | (184,70 + 55,40 + 40,20 + 206,10) / 1000 | [7 empty] | t | 0.486
|  |  | rys. K-17 |  |  | (87,60 + 6,50 + 38,00) / 1000 | [7 empty] | t | 0.132
|  |  | rys. K-18 |  |  | (79,70 + 314,40 + 39,90 + 94,40) / 1000 | [7 empty] | t | 0.528
|  |  | rys. K-19 |  |  | (311,50 + 53,00 + 531,20 + 6,50) / 1000 | [7 empty] | t | 0.902
|  |  | rys. K-20 |  |  | 699,00 / 1000 | [7 empty] | t | 0.699
|  |  | rys. K-21 |  |  | (220,90 + 307,90 + 223,80) / 1000 | [7 empty] | t | 0.753
[15 empty] | RAZEM |  | 5.081
156 d.2.3 |  |  | KNR AT-44 0103-01 |  |  | Stropy gęstożebrowe na belkach sprężonych - transport materiałów wyciągiem | [7 empty] | m2
|  |  | strop nad parterem |  |  | 356.571 | [7 empty] | m2 | 356.571
|  |  | strop nad I piętrem |  |  | 352.712 | [7 empty] | m2 | 352.712
[15 empty] | RAZEM |  | 709.283
157 d.2.3 |  |  | KNR-W 2-02 1116-07 |  |  | Dopłata za zbrojenie siatką stalową - stropy gęstożebrowe na belkach sprężonych | [7 empty] | m2
[6 empty] | poz.156 | [7 empty] | m2 | 709.283
[15 empty] | RAZEM |  | 709.283
2.4 |  |  | 45262500-6 |  |  | Roboty murarskie i murowe
158 d.2.4 |  |  | KNR K-02 0103-03 |  |  | Ściany z bloków silikatowych gr. 15 cm w budynkach wielokond. na zaprawie tradycyjnej | [7 empty] | m2
|  |  | parter |  |  | 53,42 * 3,96 - (1,02 * 2,10 * 7 + 1,40 * 1,50 * 1 + 1,63 * 2,10 * 1 + 2,08 * 2,10 * 1) | [7 empty] | m2 | 186.658
|  |  | I piętro |  |  | 97,05 * 4,19 - (1,02 * 2,10 * 7 + 2,60 * 2,10 * 1) | [7 empty] | m2 | 386.186
|  |  | II piętro |  |  | 71,06 * 5,83 - (1,02 * 2,10 * 7 + 0,90 * 2,05 * 1 + 2,60 * 2,10 * 1) | [7 empty] | m2 | 391.981
[15 empty] | RAZEM |  | 964.825
159 d.2.4 |  |  | KNR K-02 0105-05 |  |  | Ścianki działowe z bloków silikatowych gr. 12 cm o wys. do 4,5 m na zaprawie tradycyjnej | [7 empty] | m2
|  |  | parter |  |  | 47,26 * 3,96 - (1,20 * 2,50 * 1 + 2,60 * 2,10 * 1 + 0,91 * 2,00 * 2 + 1,03 * 2,10 * 2 + 1,02 * 2,10 * 1) | [7 empty] | m2 | 168.582
|  |  | I piętro |  |  | 39,07 * 4,19 - (1,03 * 2,10 * 2 + 0,93 * 2,10 * 2 + 1,02 * 2,10 * 4) | [7 empty] | m2 | 146.903
|  |  | II piętro |  |  | 20,19 * 5,83 - (1,02 * 2,10 * 4) | [7 empty] | m2 | 109.14
[15 empty] | RAZEM |  | 424.625
160 d.2.4 |  |  | KNR K-02 0105-01 |  |  | Ścianki działowe z bloków silikatowych gr. 8 cm o wys. do 4,5 m na zaprawie tradycyjnej | [7 empty] | m2
|  |  | parter |  |  | 6,67 * 3,96 - (1,02 * 2,10 * 2) | [7 empty] | m2 | 22.129
|  |  | I piętro |  |  | 1,09 * 4,19 | [7 empty] | m2 | 4.567
|  |  | II piętro |  |  | 1,28 * 5,83 | [7 empty] | m2 | 7.462
[15 empty] | RAZEM |  | 34.158
161 d.2.4 |  |  | NNRNKB 202 0187-02 |  |  | Ułożenie nadproży prefabrykowanych w ścianach działowych gr. 15 cm - transport materiałów wyciągiem | [7 empty] | m
|  |  | parter |  |  | 1,50 * 7 + 1,80 * 2 + 2,30 * 1 | [7 empty] | m | 16.4
|  |  | I piętro |  |  | 1,50 * 7 + 3,00 * 1 | [7 empty] | m | 13.5
|  |  | II piętro |  |  | 1,20 * 1 + 1,50 * 7 + 3,00 * 1 | [7 empty] | m | 14.7
[15 empty] | RAZEM |  | 44.6
162 d.2.4 |  |  | NNRNKB 202 0187-02 |  |  | Ułożenie nadproży prefabrykowanych w ścianach działowych gr. 12 cm - transport materiałów wyciągiem | [7 empty] | m
|  |  | parter |  |  | 1,50 * 6 + 3,00 * 1 | [7 empty] | m | 12
|  |  | I piętro |  |  | 1,20 * 2 + 1,50 * 6 | [7 empty] | m | 11.4
|  |  | II piętro |  |  | 1,50 * 4 | [7 empty] | m | 6
[15 empty] | RAZEM |  | 29.4
163 d.2.4 |  |  | NNRNKB 202 0187-02 |  |  | Ułożenie nadproży prefabrykowanych w ścianach działowych gr. 8 cm - transport materiałów wyciągiem | [7 empty] | m
|  |  | parter |  |  | 1,50 * 2 | [7 empty] | m | 3
[15 empty] | RAZEM |  | 3
2.5 |  |  | 45320000-6 |  |  | Roboty izolacyjne fundamentów
164 d.2.5 |  |  | KNR 9-15 0101-01 |  |  | Jednokrotne gruntowanie powierzchni poziomych betonowych preparatem bitumicznym | [7 empty] | m2
[6 empty] | 549,601 - 429,022 + 574,934 | [7 empty] | m2 | 695.513
[15 empty] | RAZEM |  | 695.513
165 d.2.5 |  |  | KNR 9-15 0102-01 |  |  | Jednokrotne gruntowanie powierzchni pionowych betonowych, tynkowanych i z płyt TERMO PIR preparatem bitumicznym | [7 empty] | m2
[6 empty] | 50,49 * 4,71 + 56,45 * 0,97 + 107,86 * 0,35 + 28,02 * 4,41 + 25,72 * 0,97 + 8,68 * 1,65 | [7 empty] | m2 | 493.154
[15 empty] | RAZEM |  | 493.154
166 d.2.5 |  |  | KNR AT-27 0501-03 |  |  | Wykonanie fasety z masy bitumicznej KMB | [7 empty] | m
[6 empty] | 157,09 + 107,86 + 8,68 | [7 empty] | m | 273.63
[15 empty] | RAZEM |  | 273.63
167 d.2.5 |  |  | KNR 9-15 0301-01 |  |  | Izolacje powierzchni poziomych z papy termozgrzewalnej fundamentowej - płyty fundamentowe | [7 empty] | m2
[6 empty] | 549,601 - 429,022 | [7 empty] | m2 | 120.579
[15 empty] | RAZEM |  | 120.579
168 d.2.5 |  |  | KNR 9-15 0301-02 |  |  | Izolacje powierzchni poziomych z papy termozgrzewalnej fundamentowej - podłoża betonowe na gruncie | [7 empty] | m2
[6 empty] | 574.934 | [7 empty] | m2 | 574.934
[15 empty] | RAZEM |  | 574.934
169 d.2.5 |  |  | KNR 9-15 0301-03 |  |  | Izolacje powierzchni pionowych z papy termozgrzewalnej fundamentowej - pierwsza warstwa | [7 empty] | m2
[6 empty] | 50,49 * 4,71 + 56,45 * 0,97 + 107,86 * 0,35 + 28,02 * 4,41 + 25,72 * 0,97 + 8,68 * 1,65 | [7 empty] | m2 | 493.154
[15 empty] | RAZEM |  | 493.154
170 d.2.5 |  |  | KNR 9-15 0301-04 |  |  | Izolacje powierzchni pionowych z papy termozgrzewalnej fundamentowej - druga warstwa | [7 empty] | m2
[6 empty] | poz.169 | [7 empty] | m2 | 493.154
[15 empty] | RAZEM |  | 493.154
171 d.2.5 |  |  | KNR 9-15 0401-01 |  |  | Izolacje cieplne z płyt TERMO PIR, styropianu EPS lub XPS - pionowe - styropian EPS P gr. 15 cm | [7 empty] | m2
[6 empty] | 50,49 * 4,41 + 56,45 * 0,67 | [7 empty] | m2 | 260.482
[15 empty] | RAZEM |  | 260.482
172 d.2.5 |  |  | KNR 9-15 0501-02 |  |  | Drenaż i ochrona pionowa ścian fundamentowych z folii kubełkowej - podłoża betonowe izolowane płytami termoizolacyjnymi | [7 empty] | m2
[6 empty] | 50,49 * 4,41 + 56,45 * 0,67 | [7 empty] | m2 | 260.482
[15 empty] | RAZEM |  | 260.482
2.6 |  |  | 45261100-5 |  |  | Wykonywanie konstrukcji dachowych
173 d.2.6 |  |  | wycena indywidualna |  |  | Konstrukcja zadaszenia z drewna klejonego klasy Gl24h i Gl32h | [7 empty] | m3
[6 empty] | 46.24 | [7 empty] | m3 | 46.24
[15 empty] | RAZEM |  | 46.24
174 d.2.6 |  |  | wycena indywidualna |  |  | Projekt warsztatowych konstrukcji drewnianej zadaszenia | [7 empty] | kpl.
[6 empty] | 1 | [7 empty] | kpl. | 1
[15 empty] | RAZEM |  | 1
2.7 |  |  | 45261210-9 |  |  | Wykonywanie pokryć dachowych
175 d.2.7 |  |  | KNR-W 2-02 0410-01 |  |  | Deskowanie połaci dachowych z tarcicy nasyconej | [7 empty] | m2
[6 empty] | 21,30 * 37,00 | [7 empty] | m2 | 788.1
[15 empty] | RAZEM |  | 788.1
176 d.2.7 |  |  | KNR-W 2-02 0615-01 |  |  | Membrana separacyjna pod pokrycia z blachy - jedna warstwa | [7 empty] | m2
[6 empty] | 21,30 * 37,00 | [7 empty] | m2 | 788.1
[15 empty] | RAZEM |  | 788.1
177 d.2.7 |  |  | KNR-W 2-02 0508-02 |  |  | Pokrycie dachów blachą ocynkowaną powlekaną w kolorze RAL grubości 0.60 mm; rozstaw rąbka prostopadłego do okapu 57 cm | [7 empty] | m2
[6 empty] | 21,30 * 37,00 | [7 empty] | m2 | 788.1
[15 empty] | RAZEM |  | 788.1
178 d.2.7 |  |  | KNR-W 2-02 0514-01 |  |  | Obróbki przy szerokości w rozwinięciu do 25 cm - z blachy stalowej ocynkowanej powlekanej w kolorze RAL | [7 empty] | m2
[6 empty] | 0,25 * 42,60 | [7 empty] | m2 | 10.65
[15 empty] | RAZEM |  | 10.65
179 d.2.7 |  |  | KNR-W 2-02 0514-02 |  |  | Obróbki przy szerokości w rozwinięciu ponad 25 cm - z blachy stalowej ocynkowanej powlekanej w kolorze RAL | [7 empty] | m2
[6 empty] | 0,35 * 116,60 + 0,40 * 106,50 + 1,35 * 85,20 | [7 empty] | m2 | 198.43
[15 empty] | RAZEM |  | 198.43
180 d.2.7 |  |  | KNR-W 2-02 0519-07 |  |  | Rynny dachowe prostokątne w rozwinięciu 50 cm - z blachy stalowej ocynkowanej powlekanej w kolorze RAL | [7 empty] | m
[6 empty] | 42.6 | [7 empty] | m | 42.6
[15 empty] | RAZEM |  | 42.6
181 d.2.7 |  |  | KNR-W 2-02 0519-08 |  |  | Zbiorniczki przy rynnach - z blachy stalowej ocynkowanej powlekanej w kolorze RAL | [7 empty] | szt.
[6 empty] | 6 | [7 empty] | szt. | 6
[15 empty] | RAZEM |  | 6
182 d.2.7 |  |  | KNR-W 2-02 0526-06 |  |  | Rury spustowe prostokątne w rozwinięciu 50 cm - z blachy stalowej ocynkowanej powlekanej w kolorze RAL | [7 empty] | m
[6 empty] | 15,60 * 6 | [7 empty] | m | 93.6
[15 empty] | RAZEM |  | 93.6
2.8 |  |  | 45421000-4 |  |  | Roboty w zakresie stolarki budowlanej
2.8.1 | [5 empty] | Roboty w zakresie stolarki budowlanej - Zestawienie drzwi aluminiowych
183 d.2.8.1 |  |  | KNR 0-19 1024-08 |  |  | Montaż drzwi aluminiowych dwuskrzydłowych oszklonych na budowie - drzwi aluminiowe oznaczenie AL1 - drzwi zewnętrzne aluminiowe, Umax= 1,3 W/m2*K, szkło bezpieczne obustronnie mleczne z oznakowaniem, zawiasy wzmocnione, wsp. termiczny Ug=0,5 W/m2, wyposażone we wkładkę patentową, światło przejścia 90 cm+90 cm, RAL 7016 szkło bezbarwne | [7 empty] | m2
[6 empty] | 3,30 * 2,20 * 1 | [7 empty] | m2 | 7.26
[15 empty] | RAZEM |  | 7.26
184 d.2.8.1 |  |  | KNR 0-19 1024-08 |  |  | Montaż drzwi aluminiowych dwuskrzydłowych oszklonych na budowie - drzwi aluminiowe oznaczenie AL2 - drzwi zewnętrzne aluminiowe, Umax=1,3 W/m2*K, szkło bezpieczne obustronnie mleczne z oznakowaniem, zawiasy wzmocnione, wsp. termiczny Ug=0,5 W/m2, wyposażone we wkładkę patentową, światło przejścia 90 cm+30 cm, RAL 7016 szkło bezbarwne | [7 empty] | m2
[6 empty] | 1,55 * 2,20 * 2 | [7 empty] | m2 | 6.82
[15 empty] | RAZEM |  | 6.82
185 d.2.8.1 |  |  | KNR 0-19 1024-07 |  |  | Montaż drzwi aluminiowych jednoskrzydłowych oszklonych na budowie - drzwi aluminiowe oznaczenie AL3 - drzwi zewnętrzne aluminiowe, Umax=1,3 W/m2*K, szkło bezpieczne obustronnie mleczne z oznakowaniem, zawiasy wzmocnione, wsp. termiczny Ug=0,5 W/m2, wyposażone we wkładkę patentową, światło przejścia 90 cm, RAL 7016 szkło mleczne | [7 empty] | m2
[6 empty] | 1,22 * 2,20 * 1 | [7 empty] | m2 | 2.684
[15 empty] | RAZEM |  | 2.684
186 d.2.8.1 |  |  | KNR 0-19 1024-07 |  |  | Montaż drzwi aluminiowych jednoskrzydłowych oszklonych na budowie - drzwi aluminiowe oznaczenie AL4 - drzwi zewnętrzne aluminiowe, Umax=1,3 W/m2*K, szkło bezpieczne obustronnie mleczne z oznakowaniem, zawiasy wzmocnione, wsp. termiczny Ug=0,5 W/m2, wyposażone we wkładkę patentową, światło przejścia 90 cm; grafika w formi folii w przestrzeni międzyszybowej, RAL 7016 szkło drzwi mleczne , naświetle szkło bezbarwne | [7 empty] | m2
[6 empty] | 1,22 * 3,00 * 4 | [7 empty] | m2 | 14.64
[15 empty] | RAZEM |  | 14.64
187 d.2.8.1 |  |  | KNR 0-19 1024-08 |  |  | Montaż drzwi aluminiowych dwuskrzydłowych oszklonych na budowie - drzwi aluminiowe oznaczenie AL5 - drzwi zewnętrzne aluminiowe, Umax=1,3 W/m2*K, szkło bezpieczne obustronnie mleczne z oznakowaniem, zawiasy wzmocnione, wsp. termiczny Ug=0,5 W/m2, wyposażone we wkładkę patentową, światło przejścia 90 cm+30 cm, RAL 7016, szkło bezbarwne | [7 empty] | m2
[6 empty] | 1,55 * 3,00 * 1 | [7 empty] | m2 | 4.65
[15 empty] | RAZEM |  | 4.65
188 d.2.8.1 |  |  | KNR 0-19 1024-07 |  |  | Montaż drzwi aluminiowych jednoskrzydłowych oszklonych na budowie - drzwi aluminiowe oznaczenie AL6 - drzwi zewnętrzne aluminiowe, Umax=1,3 W/m2*K, szkło bezpieczne obustronnie mleczne z oznakowaniem, zawiasy wzmocnione, wsp. termiczny Ug=0,5 W/m2, wyposażone we wkładkę patentową, światło przejścia 90 cm, RAL 7016 szkło drzwi mleczne , naświetle szkło bezbarwne | [7 empty] | m2
[6 empty] | 1,22 * 3,00 * 2 | [7 empty] | m2 | 7.32
[15 empty] | RAZEM |  | 7.32
189 d.2.8.1 |  |  | KNR 0-19 1024-08 |  |  | Montaż drzwi aluminiowych dwuskrzydłowych oszklonych na budowie - drzwi aluminiowe oznaczenie AL7 - drzwi zewnętrzne aluminiowe, Umax=1,3 W/m2*K, szkło bezpieczne obustronnie mleczne z oznakowaniem, zawiasy wzmocnione, wsp. termiczny Ug=0,5W/m2, wyposażone we wkładkę patentową, światło przejścia 90 cm+30 cm, RAL 7016, szkło bezbarwne | [7 empty] | m2
[6 empty] | 2,20 * 3,00 * 1 | [7 empty] | m2 | 6.6
[15 empty] | RAZEM |  | 6.6
190 d.2.8.1 |  |  | KNR 0-19 1024-08 |  |  | Montaż drzwi aluminiowych dwuskrzydłowych oszklonych na budowie - drzwi aluminiowe oznaczenie AL8 - drzwi wewnętrzne aluminiowe, szkło bezpieczne obustronnie, zawiasy wzmocnione, wyposażone we wkładkę patentową, EIS30 , przeszklenie stałe EI60, RAL 7016, szkło bezbarwne | [7 empty] | m2
[6 empty] | 2,60 * 2,10 * 3 | [7 empty] | m2 | 16.38
[15 empty] | RAZEM |  | 16.38
191 d.2.8.1 |  |  | KNR 0-19 1024-09 |  |  | Montaż drzwi aluminiowych przesuwnych oszklonych na budowie - drzwi wewnętrzne aluminiowe, szkło bezpieczne obustronnie, drzwi przesuwne, przejście w świetle drzwi 90 cm+80 cm, przeszklenie stałe EI30, RAL 7016 | [7 empty] | m2
[6 empty] | 4,20 * 2,10 * 1 | [7 empty] | m2 | 8.82
[15 empty] | RAZEM |  | 8.82
192 d.2.8.1 |  |  | KNR 0-19 1024-08 |  |  | Montaż drzwi aluminiowych dwuskrzydłowych oszklonych na budowie - drzwi aluminiowe oznaczenie AL10 - drzwi wewnętrzne aluminiowe, szkło bezpieczne obustronnie, zawiasy wzmocnione, wyposażone we wkładkę patentową, światło przejścia min 90 cm+60 cm, samozamykacz, RAL 7016 | [7 empty] | m2
[6 empty] | 1,80 * 2,10 * 1 + 1,63 * 2,10 * 1 | [7 empty] | m2 | 7.203
[15 empty] | RAZEM |  | 7.203
193 d.2.8.1 |  |  | KNR 0-19 1024-08 |  |  | Montaż drzwi aluminiowych dwuskrzydłowych oszklonych na budowie - drzwi aluminiowe oznaczenie AL11 - drzwi wewnętrzne aluminiowe, szkło bezpieczne obustronnie, zawiasy wzmocnione, wyposażone we wkładkę patentową, dwa zestawy jeden światło przejścia minimum 90 cm+90 cm, drugi zestaw 90 cm+30 cm, samozamykacze, przeszklenie stałe EI30, RAL 7016 | [7 empty] | m2
[6 empty] | 6,15 * 2,15 * 1 | [7 empty] | m2 | 13.223
[15 empty] | RAZEM |  | 13.223
2.8.2 | [5 empty] | Roboty w zakresie stolarki budowlanej - Zestawienie drzwi zewnętrznych stalowych
194 d.2.8.2 |  |  | KNR-W 2-02 1203-04 |  |  | Drzwi stalowe do oszklenia o powierzchni ponad 2 m2 - drzwi stalowe oznaczenie ST1 - drzwi zewnętrzne techniczne z przeszkleniem Umax=1,3 W/m2*K, zawiasy wzmocnione, wyposażone w dźwignię antypaniczną, światło przejścia min 90 cm, RAL 7016 | [7 empty] | m2
[6 empty] | 1,20 * 2,20 * 1 | [7 empty] | m2 | 2.64
[15 empty] | RAZEM |  | 2.64
195 d.2.8.2 |  |  | KNR-W 2-02 1203-02 |  |  | Drzwi stalowe pełne o powierzchni ponad 2 m2 - drzwi stalowe oznaczenie ST2 - drzwi zewnętrzne stalowe pełne Umax=1,3 W/m2*K, zawiasy wzmocnione, wyposażone we wkładkę patentową, światło przejścia 90 cm, RAL 7016 | [7 empty] | m2
[6 empty] | 1,20 * 2,20 * 1 | [7 empty] | m2 | 2.64
[15 empty] | RAZEM |  | 2.64
196 d.2.8.2 |  |  | KNR-W 2-02 1205-01 |  |  | Bramy z ościeżnicą pełne stalowe - brama stalowa oznaczenie ST3 - brama garażowa stalowa, wrota rozwieralne podzielone asymetrycznie, jedno ze skrzydeł 100 cm, RAL 7016 | [7 empty] | m2
[6 empty] | 3,40 * 2,95 * 1 | [7 empty] | m2 | 10.03
[15 empty] | RAZEM |  | 10.03
2.8.3 | [5 empty] | Roboty w zakresie stolarki budowlanej - Zestawienie drzwi wewnętrznych
197 d.2.8.3 |  |  | KNR-W 2-02 1001-08 |  |  | Drzwi drewniane fabrycznie wykończone - drzwi drewniane oznaczenie D1 - drzwi wewnętrzne drewniane z przeszkleniem, ościeżnica drewniana prosta, wyposażone w zamek oszczędnościowy, klamka satynowa | [7 empty] | m2
[6 empty] | 1,02 * 2,10 * 2 | [7 empty] | m2 | 4.284
[15 empty] | RAZEM |  | 4.284
198 d.2.8.3 |  |  | KNR-W 2-02 1001-08 |  |  | Drzwi drewniane fabrycznie wykończone - drzwi drewniane oznaczenie D2 - drzwi wewnętrzne drewniane z kratką wentylacyjną ze stali nierdzewnej, ościeżnica drewniana prosta, wyposażone w zamek oszczędnościowy i wkładkę patentową, klamka satynowa | [7 empty] | m2
[6 empty] | 1,02 * 2,10 * 20 | [7 empty] | m2 | 42.84
[15 empty] | RAZEM |  | 42.84
199 d.2.8.3 |  |  | KNR-W 2-02 1001-08 |  |  | Drzwi drewniane fabrycznie wykończone - drzwi drewniane oznaczenie D3 - drzwi wewnętrzne drewniane z kratką wentylacyjną ze stali nierdzewnej, ościeżnica drewniana prosta, wyposażone w zamek oszczędnościowy i wkładkę patentową, klamka satynowa | [7 empty] | m2
[6 empty] | 1,02 * 2,10 * 7 | [7 empty] | m2 | 14.994
[15 empty] | RAZEM |  | 14.994
200 d.2.8.3 |  |  | KNR-W 2-02 1001-08 |  |  | Drzwi drewniane fabrycznie wykończone - drzwi drewniane oznaczenie D4 - drzwi wewnętrzne, ościeżnica drewniana prosta, wyposażone w zamek oszczędnościowy, klamka satynowa | [7 empty] | m2
[6 empty] | 1,02 * 2,10 * 14 | [7 empty] | m2 | 29.988
[15 empty] | RAZEM |  | 29.988
201 d.2.8.3 |  |  | KNR-W 2-02 1001-08 |  |  | Drzwi drewniane fabrycznie wykończone - drzwi drewniane oznaczenie D5 - drzwi wewnętrzne, ościeżnica drewniana prosta, wyposażone w zamek oszczędnościowy, klamka satynowa | [7 empty] | m2
[6 empty] | 1,02 * 2,10 * 7 | [7 empty] | m2 | 14.994
[15 empty] | RAZEM |  | 14.994
202 d.2.8.3 |  |  | KNR-W 2-02 1001-08 |  |  | Drzwi drewniane fabrycznie wykończone - drzwi drewniane oznaczenie D6 - drzwi wewnętrzne drewniane z kratką wentylacyjną ze stali nierdzewnej, ościeżnica drewniana prosta, wyposażone w zamek oszczędnościowy i wkładkę patentową, pochwyty pionowe ze stali nierdzewnej polerowanej | [7 empty] | m2
[6 empty] | 0,92 * 2,10 * 1 | [7 empty] | m2 | 1.932
[15 empty] | RAZEM |  | 1.932
2.8.4 | [5 empty] | Roboty w zakresie stolarki budowlanej - Zestawienie stolarki okiennej
203 d.2.8.4 |  |  | KNR 0-19 1024-05 |  |  | Montaż okien aluminiowych o pow. ponad 3.0 m2 oszklonych na budowie - okno aluminiowe oznaczenie O1 - okna trzyszybowy w systemie aluminiowym ciepłym, szkło bezpieczne obustronnie, okucia systemowe z funkcją rozszczelniania, zawiasy wzmocnione, profile, RAL 7016 | [7 empty] | m2
[6 empty] | 3,00 * 2,20 * 2 | [7 empty] | m2 | 13.2
[15 empty] | RAZEM |  | 13.2
204 d.2.8.4 |  |  | KNR 0-19 1024-03 |  |  | Montaż okien aluminiowych o pow. do 2.0 m2 oszklonych na budowie - okno aluminiowe oznaczenie O2 - okna trzyszybowy w systemie aluminiowym ciepłym, szkło bezpieczne obustronnie, okucia systemowe z funkcją rozszczelniania, zawiasy wzmocnione, profile, RAL 7016 | [7 empty] | m2
[6 empty] | 0,80 * 2,20 * 2 | [7 empty] | m2 | 3.52
[15 empty] | RAZEM |  | 3.52
205 d.2.8.4 |  |  | KNR 0-19 1024-05 |  |  | Montaż okien aluminiowych o pow. ponad 3.0 m2 oszklonych na budowie - okno aluminiowe oznaczenie O3 - okna trzyszybowy w systemie aluminiowym ciepłym, szkło bezpieczne obustronnie, okucia systemowe z funkcją rozszczelniania, zawiasy wzmocnione, profile, RAL 7016 | [7 empty] | m2
[6 empty] | 1,10 * 3,00 * 18 | [7 empty] | m2 | 59.4
[15 empty] | RAZEM |  | 59.4
206 d.2.8.4 |  |  | KNR 0-19 1024-04 |  |  | Montaż okien aluminiowych o pow. do 3.0 m2 oszklonych na budowie - okno aluminiowe oznaczenie O4 - okna trzyszybowy w systemie aluminiowym ciepłym, szkło bezpieczne obustronnie, okucia systemowe z funkcją rozszczelniania, zawiasy wzmocnione, profile, RAL 7016 | [7 empty] | m2
[6 empty] | 1,20 * 2,50 * 1 | [7 empty] | m2 | 3
[15 empty] | RAZEM |  | 3
207 d.2.8.4 |  |  | KNR 0-19 1024-04 |  |  | Montaż okien aluminiowych o pow. do 3.0 m2 oszklonych na budowie - okno aluminiowe oznaczenie O5 - okna trzyszybowy w systemie aluminiowym ciepłym, szkło bezpieczne obustronnie, okucia systemowe z funkcją rozszczelniania, zawiasy wzmocnione, profile, RAL 7016 | [7 empty] | m2
[6 empty] | 1,40 * 1,50 * 1 | [7 empty] | m2 | 2.1
[15 empty] | RAZEM |  | 2.1
208 d.2.8.4 |  |  | KNR 0-19 1024-02 |  |  | Montaż okien aluminiowych o pow. do 1.5 m2 oszklonych na budowie - okno aluminiowe oznaczenie O6 - okna trzyszybowy w systemie aluminiowym ciepłym, szkło bezpieczne obustronnie, okucia systemowe z funkcją rozszczelniania, zawiasy wzmocnione, profile, RAL 7016 | [7 empty] | m2
[6 empty] | 1,00 * 1,50 * 1 | [7 empty] | m2 | 1.5
[15 empty] | RAZEM |  | 1.5
2.8.5 | [5 empty] | Roboty w zakresie stolarki budowlanej - Zestawienie fasad
209 d.2.8.5 |  |  | KNR 0-19 1024-11 |  |  | Montaż fasad aluminiowych oszklonych na budowie - fasada aluminiowa oznaczenie F1 - fasada szklana półstrukturalna, podziały wg rysunku, Umax=0,9 W/m2*K, rama aluminiowa w kolorze RAL 7016, szkło trójszybowe, od wewnątrz szyba bezpieczna, wymiary W1 - 1206 x 579; W2 - 155 x 412; W3 - 628 x 585,5; W4 - 155 x 412, drzwi wymiar w świetle przejścia 90 cm+30 cm | [7 empty] | m2
[6 empty] | (12,06 * 4,05 + 0,5 * 6,03 * 1,67 * 2) + (0,5 * (4,05 + 4,12) * 1,55) + (6,28 * 4,12 + 0,5 * 6,28 * 1,73) + (0,5 * (4,05 + 4,12) * 1,76) | [7 empty] | m2 | 103.74
[15 empty] | RAZEM |  | 103.74
210 d.2.8.5 |  |  | KNR 0-19 1024-11 |  |  | Montaż fasad aluminiowych oszklonych na budowie - fasada aluminiowa oznaczenie F2 - fasada szklana półstrukturalna, podziały wg rysunku, Umax=0,9 W/m2*K, rama aluminiowa w kolorze RAL 7016, szkło trójszybowe, od wewnątrz szyba bezpieczna, wymiary F1 - 313,5 x 418,5; F2 - 578 x 590; F3 - 313,5 x 418,5, drzwi wymiar w świetle przejścia 90 cm | [7 empty] | m2
[6 empty] | (0,5 * (4,22 + 4,07) * 3,14) + (5,78 * 4,24 + 0,5 * 5,78 * 1,67) + (0,5 * (4,07 + 4,22) * 3,14) | [7 empty] | m2 | 55.364
[15 empty] | RAZEM |  | 55.364
211 d.2.8.5 |  |  | KNR 0-19 1024-11 |  |  | Montaż fasad aluminiowych oszklonych na budowie - fasada aluminiowa oznaczenie F3 - fasada szklana półstrukturalna, podziały wg rysunku, Umax=0,9 W/m2*K, rama aluminiowa w kolorze RAL 7016, szkło trójszybowe, od wewnątrz szyba bezpieczna, wymiar fasady 110 cm x1115 cm | [7 empty] | m2
[6 empty] | 1,10 * 11,15 | [7 empty] | m2 | 12.265
[15 empty] | RAZEM |  | 12.265
212 d.2.8.5 |  |  | KNR 0-19 1024-11 |  |  | Montaż fasad aluminiowych oszklonych na budowie - fasada aluminiowa oznaczenie F4 - fasada szklana półstrukturalna, podziały wg rysunku, Umax=0,9 W/m2*K, rama aluminiowa w kolorze RAL 7016, szkło trójszybowe, od wewnątrz szyba bezpieczna, wymiar fasady 110 cm x1115 cm, okno jedno skrzydłowe okna otwierane na zewnątrz na najniższej kondygnacji stanową napowietrzanie | [7 empty] | m2
[6 empty] | 1,10 * 11,15 | [7 empty] | m2 | 12.265
[15 empty] | RAZEM |  | 12.265
2.8.6 | [5 empty] | Roboty w zakresie stolarki budowlanej - Parapety zewnętrzne i wewnętrzne
213 d.2.8.6 |  |  | KNR-W 2-02 0135-02 |  |  | Obsadzenie prefabrykowanych podokienników długości ponad 1 m - parapety zewnętrzne z blachy powlekanej grub. min 0.8 mm w kolorze RAL 7016 - L=115 cm szt.21, L=120 cm szt.1 | [7 empty] | szt.
[6 empty] | 22 | [7 empty] | szt. | 22
[15 empty] | RAZEM |  | 22
214 d.2.8.6 |  |  | KNR-W 2-02 0135-02 |  |  | Obsadzenie prefabrykowanych podokienników długości ponad 1 m - parapety wewnętrzne z PVC - L=115 cm szt.1, L=120 cm szt.1 | [7 empty] | szt.
[6 empty] | 2 | [7 empty] | szt. | 2
[15 empty] | RAZEM |  | 2
2.8.7 | [5 empty] | Roboty w zakresie stolarki budowlanej - Klapy oddymiania
215 d.2.8.7 |  |  | KNR-W 2-02 1017-03 |  |  | Świetliki i klapy dymowe o powierzchni ponad 1.5 m2 - klapa oddymiająco-wentylacyjna jednoskrzydłowa, wymiar w świetle dołu podstawy 120x190 cm, powierzchnia czynna oddymiania z owiewkami i kierownicą 1,62 m2, podstawa prosta składana z blachy stalowej ocynkowanej o gr. 1,25 mm, o wysokości całkowitej z wieńcem 50 cm, malowana od wewnątrz RAL9010, przygotowana do ocieplenia o gr. 50 mm, wypełnienie płyta z poliwęglanu komorowego gr. 16 mm, kolor mleczny, (PCA16), oddymianie i wentylacja sterowane elektrycznie 24V, 1x4A, klasyfikacja SL 550, klasyfikacja WL 750, elementy układu sterującego schowane w podstawie, klapa oznakowana CE zgodnie z EN 12101-2, współczynnik przenikania ciepła Urc=1,1W/m2K, klapę należy złożyć na budowie zgodnie z instrukcją w DTR, klapa po zamontowaniu powinna wystawać 30 cm ponad wykończoną połać dachu | [7 empty] | m2
[6 empty] | 1,20 * 1,90 * 1 | [7 empty] | m2 | 2.28
[15 empty] | RAZEM |  | 2.28
2.9 |  |  | 45432100-5 |  |  | Kładzenie i wykładanie podłóg
2.9.1 | [5 empty] | Kładzenie i wykładanie podłóg - Warstwa P0
216 d.2.9.1 |  |  | KNR 2-31 0105-05 0105-06 |  |  | Podsypka cementowo-piaskowa z zagęszczeniem ręcznym - 44 cm grubości warstwy po zagęszczeniu | [7 empty] | m2
[6 empty] | 381.369 | [7 empty] | m2 | 381.369
[15 empty] | RAZEM |  | 381.369
217 d.2.9.1 |  |  | KNNR 2 0603-02 |  |  | Izolacje z folii PE gr. 0.20 mm układane na sucho dwuwarstwowo | [7 empty] | m2
[6 empty] | poz.216 | [7 empty] | m2 | 381.369
[15 empty] | RAZEM |  | 381.369
218 d.2.9.1 |  |  | KNR-W 2-02 0608-03 |  |  | Izolacje cieplne i przeciwdźwiękowe z płyt styropianowych poziome na wierzchu konstrukcji na sucho - jedna warstwa - polistyren ekstrudowany gr. 10 cm | [7 empty] | m2
[6 empty] | poz.216 | [7 empty] | m2 | 381.369
[15 empty] | RAZEM |  | 381.369
219 d.2.9.1 |  |  | KNR-W 2-02 0608-04 |  |  | Izolacje cieplne i przeciwdźwiękowe z płyt styropianowych poziome na wierzchu konstrukcji na sucho - każda następna warstwa - polistyren ekstrudowany gr. 5 cm | [7 empty] | m2
[6 empty] | poz.216 | [7 empty] | m2 | 381.369
[15 empty] | RAZEM |  | 381.369
220 d.2.9.1 |  |  | KNNR 2 0603-02 |  |  | Izolacje z folii PE gr. 0.20 mm układane na sucho dwuwarstwowo | [7 empty] | m2
[6 empty] | poz.216 | [7 empty] | m2 | 381.369
[15 empty] | RAZEM |  | 381.369
221 d.2.9.1 |  |  | KNR-W 2-02 1104-01 1104-03 |  |  | Warstwy wyrównawcze pod posadzki z zaprawy cementowej grubości 50 mm zatarte na ostro | [7 empty] | m2
[6 empty] | 238.417 | [7 empty] | m2 | 238.417
[15 empty] | RAZEM |  | 238.417
222 d.2.9.1 |  |  | KNR-W 2-02 1104-01 1104-03 |  |  | Warstwy wyrównawcze pod posadzki z zaprawy cementowej grubości 70 mm zatarte na ostro | [7 empty] | m2
[6 empty] | 142.952 | [7 empty] | m2 | 142.952
[15 empty] | RAZEM |  | 142.952
2.9.2 | [5 empty] | Kładzenie i wykładanie podłóg - Warstwa P1
223 d.2.9.2 |  |  | KNR-W 2-02 0608-03 |  |  | Izolacje cieplne i przeciwdźwiękowe z płyt styropianowych poziome na wierzchu konstrukcji na sucho - jedna warstwa - płyta styropianowa akustyczna do podłóg pływających EPS T gr. 6 cm | [7 empty] | m2
|  |  | I piętro |  |  | 344.819 | [7 empty] | m2 | 344.819
|  |  | II piętro |  |  | 338.865 | [7 empty] | m2 | 338.865
[15 empty] | RAZEM |  | 683.684
224 d.2.9.2 |  |  | KNNR 2 0603-02 |  |  | Izolacje z folii PE gr. 0.20 mm układane na sucho dwuwarstwowo | [7 empty] | m2
[6 empty] | poz.223 | [7 empty] | m2 | 683.684
[15 empty] | RAZEM |  | 683.684
225 d.2.9.2 |  |  | KNR-W 2-02 1104-01 1104-03 |  |  | Warstwy wyrównawcze pod posadzki z zaprawy cementowej grubości 50 mm zatarte na ostro | [7 empty] | m2
|  |  | I piętro |  |  | 198.378 | [7 empty] | m2 | 198.378
|  |  | II piętro |  |  | 237.36 | [7 empty] | m2 | 237.36
[15 empty] | RAZEM |  | 435.738
226 d.2.9.2 |  |  | KNR-W 2-02 1104-01 1104-03 |  |  | Warstwy wyrównawcze pod posadzki z zaprawy cementowej grubości 70 mm zatarte na ostro | [7 empty] | m2
|  |  | I piętro |  |  | 146.441 | [7 empty] | m2 | 146.441
|  |  | II piętro |  |  | 101.505 | [7 empty] | m2 | 101.505
[15 empty] | RAZEM |  | 247.946
2.9.3 | [5 empty] | Kładzenie i wykładanie podłóg - Warstwa D2
227 d.2.9.3 |  |  | KNR-W 2-02 0610-01 |  |  | Izolacje cieplne z płyt ze szkła piankowego poziome na lepiku - szkło spienione na gorącym bitumie w spadku 1.5% gr. 24-30 cm | [7 empty] | m2
[6 empty] | 55.185 | [7 empty] | m2 | 55.185
[15 empty] | RAZEM |  | 55.185
228 d.2.9.3 |  |  | KNR-W 2-02 0504-02 |  |  | Pokrycie dachów papą termozgrzewalną dwuwarstwowe | [7 empty] | m2
[6 empty] | 55,185 + 43,35 * 0,55 | [7 empty] | m2 | 79.028
[15 empty] | RAZEM |  | 79.028
2.9.4 | [5 empty] | Kładzenie i wykładanie podłóg - Wykończenie posadzek
229 d.2.9.4 |  |  | KNR AT-23 0101-01 |  |  | Przygotowanie podłoża pod wykonanie okładzin podłogowych - oczyszczenie i zmycie podłoża | [7 empty] | m2
[6 empty] | poz.231 + poz.232 + 0,265 * poz.235 + 0,175 * poz.236 | [7 empty] | m2 | 621.062
[15 empty] | RAZEM |  | 621.062
230 d.2.9.4 |  |  | KNR AT-23 0101-03 |  |  | Przygotowanie podłoża pod wykonanie okładzin podłogowych - dwukrotne gruntowanie podłoża pod kleje cementowe | [7 empty] | m2
[6 empty] | poz.231 + poz.232 + 0,265 * poz.235 + 0,175 * poz.236 | [7 empty] | m2 | 621.062
[15 empty] | RAZEM |  | 621.062
231 d.2.9.4 |  |  | KNR AT-23 0206-03 kalk. własna |  |  | Okładziny podłogowe z płytek z kamieni sztucznych o regularnych kształtach na zaprawie klejowej cienkowarstwowej; płytki o wymiarach 30x30 cm - płytki okładzinowe podłogowe 30x30 cm kolor szary (odpowiednik RAL 7037) | [7 empty] | m2
|  |  | parter |  |  | 10,875 + 3,769 + 3,633 + 2,900 + 7,528 + 5,754 + 3,272 + 4,286 + 6,518 + 14,355 + 14,595 + 67,802 | [7 empty] | m2 | 145.287
|  |  | I piętro |  |  | 10,290 + 17,948 + 2,900 + 21,354 + 16,557 + 15,842 + 15,842 + 11,729 + 3,089 + 3,089 | [7 empty] | m2 | 118.64
|  |  | II piętro |  |  | 13,604 + 15,241 + 3,991 + 2,696 + 12,479 + 10,077 + 36,032 + 3,548 + 7,321 | [7 empty] | m2 | 104.989
[15 empty] | RAZEM |  | 368.916
232 d.2.9.4 |  |  | KNR AT-23 0206-07 kalk. własna |  |  | Okładziny podłogowe z płytek z kamieni sztucznych o regularnych kształtach na zaprawie klejowej cienkowarstwowej; płytki o wymiarach 30x60 cm - płytki okładzinowe podłogowe 30x60 cm kolor szary (odpowiednik RAL 7037) | [7 empty] | m2
|  |  | parter |  |  | 59,138 + 33,992 | [7 empty] | m2 | 93.13
|  |  | I piętro |  |  | 79.738 | [7 empty] | m2 | 79.738
|  |  | II piętro |  |  | 40.742 | [7 empty] | m2 | 40.742
|  |  | spoczniki |  |  | 4,883 + 4,883 | [7 empty] | m2 | 9.766
[15 empty] | RAZEM |  | 223.376
233 d.2.9.4 |  |  | KNR AT-23 0206-07 kalk. własna |  |  | Okładziny podłogowe z płytek z kamieni sztucznych o regularnych kształtach na zaprawie klejowej cienkowarstwowej; płytki o wymiarach 60x60 cm - płytki okładzinowe podłogowe 60x60 cm kolor szary (odpowiednik RAL 7037) | [7 empty] | m2
|  |  | II piętro |  |  | 70,756 + 20,873 | [7 empty] | m2 | 91.629
[15 empty] | RAZEM |  | 91.629
234 d.2.9.4 |  |  | KNR AT-23 0216-06 kalk. własna |  |  | Cokoliki przyścienne z kształtek cokołowych o wysokości 10 cm na zaprawie cienkowarstwowe - płytki okładzinowe podłogowe kolor szary (odpowiednik RAL 7037) | [7 empty] | m
|  |  | parter |  |  | 12,40 + 7,11 + 6,99 + 5,95 + 10,47 + 44,78 + 29,69 + 27,96 | [7 empty] | m | 145.35
|  |  | I piętro |  |  | 5,95 + 75,60 | [7 empty] | m | 81.55
|  |  | II piętro |  |  | 13,44 + 13,44 + 5,65 + 42,42 + 10,10 + 23,04 + 9,60 + 32,72 | [7 empty] | m | 150.41
|  |  | spoczniki |  |  | 6,25 + 6,25 | [7 empty] | m | 12.5
[15 empty] | RAZEM |  | 389.81
235 d.2.9.4 |  |  | KNR AT-23 0301-06 kalk. własna |  |  | Okładziny stopni z kształtek z kamieni sztucznych na zaprawie klejowej cienkowarstwowej - pozioma część stopnia o szer. do 35 cm; kształtki o wymiarach 30x60 cm - kształtki schodowe (część pozioma) 30x60 cm kolor szary (odpowiednik RAL 7037) | [7 empty] | m
[6 empty] | 1,50 * 42 | [7 empty] | m | 63
[15 empty] | RAZEM |  | 63
236 d.2.9.4 |  |  | KNR AT-23 0303-06 kalk. własna |  |  | Okładziny stopni z kształtek z kamieni sztucznych na zaprawie klejowej cienkowarstwowej - pionowa część stopnia; kształtki o wys. 20 cm i szer. 60 cm - kształtki schodowe (część pionowa) 60 cm kolor szary (odpowiednik RAL 7037) | [7 empty] | m
[6 empty] | 1,50 * 46 | [7 empty] | m | 69
[15 empty] | RAZEM |  | 69
237 d.2.9.4 |  |  | KNR AT-23 0309-03 kalk. własna |  |  | Cokoliki z kształtek schodowych o wys. 10 cm na zaprawie cienkowarstwowej o grubości 3 mm z przycinaniem - kształtki schodowe cokołowe wys. 10 cm kolor szary (odpowiednik RAL 7037) | [7 empty] | m
[6 empty] | 0,365 * 42 + 0,175 * 46 | [7 empty] | m | 23.38
[15 empty] | RAZEM |  | 23.38
238 d.2.9.4 |  |  | KNR AT-23 0218-02 |  |  | Listwy zakończeniowe obsadzane w cienkowarstwowej zaprawie klejowej | [7 empty] | m
[6 empty] | poz.234 + poz.237 | [7 empty] | m | 413.19
[15 empty] | RAZEM |  | 413.19
239 d.2.9.4 |  |  | KNR-W 2-02 1105-01 |  |  | Warstwy niwelująco-wyrównawcze cementowe grubości 2 mm zatarte na gładko | [7 empty] | m2
|  |  | parter |  |  | 112,750 + 11,512 + 9,342 + 9,348 | [7 empty] | m2 | 142.952
|  |  | I piętro |  |  | 25,842 + 26,095 + 18,236 + 18,237 + 15,934 + 15,934 | [7 empty] | m2 | 120.278
[15 empty] | RAZEM |  | 263.23
240 d.2.9.4 |  |  | KNR-W 2-02 1105-02 |  |  | Warstwy wyrównawcze i wygładzające - pogrubienie warstwy o 1 mm Krotność = 8 | [7 empty] | m2
[6 empty] | poz.239 | [7 empty] | m2 | 263.23
[15 empty] | RAZEM |  | 263.23
241 d.2.9.4 |  |  | KNR-W 2-02 1105-03 |  |  | Warstwy wyrównawcze i wygładzające - grunt dyspersyjny | [7 empty] | m2
[6 empty] | poz.239 | [7 empty] | m2 | 263.23
[15 empty] | RAZEM |  | 263.23
242 d.2.9.4 |  |  | KNR-W 2-02 1124-06 |  |  | Posadzki - listwy przyścienne z tworzyw sztucznych - profile wyobleniowe | [7 empty] | m
|  |  | parter |  |  | 52,56 + 12,50 + 12,76 + 12,77 | [7 empty] | m | 90.59
|  |  | I piętro |  |  | 18,19 + 18,74 + 14,02 + 18,42 + 16,55 + 16,55 | [7 empty] | m | 102.47
[15 empty] | RAZEM |  | 193.06
243 d.2.9.4 |  |  | KNR-W 2-02 1123-02 |  |  | Posadzki z wykładzin z tworzyw sztucznych rulonowe - wykładzina specjalistyczna, trwale antypoślizgowa w całym przekroju (przez cały okres eksploatacji), warstwa użytkowa 100% PCV powyżej 1 mm, wykładzina heterogeniczna z warstwą użytkową homogeniczną: barwioną w masie z głęboko i gęsto osadzonymi chipami z czystego PCV, tworzącymi efekt trójwymiarowości, wykładzina trwale zabezpieczona fabrycznym zabezpieczeniem poliuretanowym ułatwiającym czyszczenie i nie wymagającym nakładania dodatkowych powłok ochronnych | [7 empty] | m2
|  |  | parter |  |  | 112,750 + 11,512 + 9,342 + 9,348 + 0,10 * (52,56 + 12,50 + 12,76 + 12,77) | [7 empty] | m2 | 152.011
|  |  | I piętro |  |  | 25,842 + 26,095 + 18,236 + 18,237 + 15,934 + 15,934 + 0,10 * (18,19 + 18,74 + 14,02 + 18,42 + 16,55 + 16,55) | [7 empty] | m2 | 130.525
[15 empty] | RAZEM |  | 282.536
244 d.2.9.4 |  |  | KNR-W 2-02 1123-04 |  |  | Posadzki z wykładzin z tworzyw sztucznych - zgrzewanie wykładzin rulonowych | [7 empty] | m2
[6 empty] | poz.243 | [7 empty] | m2 | 282.536
[15 empty] | RAZEM |  | 282.536
245 d.2.9.4 |  |  | NNRNKB 202 1136-01 |  |  | Posadzki z paneli podłogowych - wykładzina w postaci płyt winylowych (syntetycznych), dekoracyjna, elastyczna, antystatyczna, w grupie ścieralności T | [7 empty] | m2
|  |  | II piętro |  |  | 23,717 + 77,788 | [7 empty] | m2 | 101.505
[15 empty] | RAZEM |  | 101.505
246 d.2.9.4 |  |  | KNR AT-27 0401-03 |  |  | Pozioma izolacja podpłytkowa przeciwwilgociowa gr. 1 mm z polimerowej masy uszczelniającej (folii w płynie) wykonywana ręcznie | [7 empty] | m2
|  |  | parter |  |  | 5,754 + 3,272 + 4,286 + 6,518 + 14,355 + 14,595 | [7 empty] | m2 | 48.78
|  |  | I piętro |  |  | 10,290 + 17,948 + 21,354 + 16,557 + 15,842 + 15,842 + 11,729 + 3,089 + 3,089 | [7 empty] | m2 | 115.74
|  |  | II piętro |  |  | 3,991 + 12,479 + 10,077 + 3,548 | [7 empty] | m2 | 30.095
[15 empty] | RAZEM |  | 194.615
247 d.2.9.4 |  |  | KNR AT-27 0401-04 |  |  | Pozioma izolacja podpłytkowa z polimerowej masy uszczelniającej (folii w płynie) wykonywana ręcznie - dodatek za kolejną warstwę gr. 0,5 mm Krotność = 2 | [7 empty] | m2
[6 empty] | poz.246 | [7 empty] | m2 | 194.615
[15 empty] | RAZEM |  | 194.615
248 d.2.9.4 |  |  | KNR AT-27 0401-05 |  |  | Izolacja podpłytkowa z polimerowej masy uszczelniającej (folii w płynie) wykonywana ręcznie - wklejenie taśm uszczelniających | [7 empty] | m2
|  |  | parter |  |  | 8,78 + 7,27 + 9,07 + 9,78 + 17,12 + 19,03 | [7 empty] | m2 | 71.05
|  |  | I piętro |  |  | 18,45 + 24,13 + 23,44 + 20,76 + 20,24 + 20,24 + 17,86 + 6,73 + 6,73 | [7 empty] | m2 | 158.58
|  |  | II piętro |  |  | 8,42 + 17,69 + 15,35 + 7,54 | [7 empty] | m2 | 49
[15 empty] | RAZEM |  | 278.63
249 d.2.9.4 |  |  | KNR AT-33 0101-01 |  |  | Przygotowanie i naprawa podłoża - zmycie podłoża | [7 empty] | m2
|  |  | I piętro |  |  | 26,211 + 30,028 + 33,474 | [7 empty] | m2 | 89.713
[15 empty] | RAZEM |  | 89.713
250 d.2.9.4 |  |  | KNR AT-33 0305-01 |  |  | Antypoślizgowe posadzki i powłoki z żywicy Harz EP 30 Top klasy R11 | [7 empty] | m2
[6 empty] | poz.249 | [7 empty] | m2 | 89.713
[15 empty] | RAZEM |  | 89.713
251 d.2.9.4 |  |  | KNR AT-33 0104-04 |  |  | Wypełnienie szczelin dylatacyjnych o szerokości i głębokości 10x10 mm elastyczną masą dwuskładnikową | [7 empty] | m
|  |  | I piętro |  |  | 21,26 + 11,70 + 11,51 | [7 empty] | m | 44.47
[15 empty] | RAZEM |  | 44.47
252 d.2.9.4 |  |  | wycena indywidualna |  |  | Wykończenie tarasu z płyt tarasowych 60x60 cm, grubości 2cm w kolorze RAL7012 układanych na wspornikach dystansowych z regulowaną wysokością | [7 empty] | m2
[6 empty] | 51.702 | [7 empty] | m2 | 51.702
[15 empty] | RAZEM |  | 51.702
253 d.2.9.4 |  |  | KNR AT-23 0102-02 |  |  | Obsadzenie kompletnego profilu dylatacyjnego mocowanego do podłoża wkrętami i kołkami rozporowymi w okładzinie na zaprawie klejowej cienkowarstwowej | [7 empty] | m
|  |  | parter |  |  | 1,02 * 8 | [7 empty] | m | 8.16
|  |  | I piętro |  |  | 1,02 * 12 | [7 empty] | m | 12.24
|  |  | II piętro |  |  | 1,02 * 3 | [7 empty] | m | 3.06
[15 empty] | RAZEM |  | 23.46
2.10 |  |  | 45410000-4 |  |  | Tynkowanie
254 d.2.10 |  |  | KNR AT-32 0105-01 |  |  | Ręczne przygotowanie podłoża | [7 empty] | m2
[6 empty] | poz.255 + poz.256 + poz.257 + poz.258 | [7 empty] | m2 | 4402.745
[15 empty] | RAZEM |  | 4402.745
255 d.2.10 |  |  | KNR AT-32 0104-07 |  |  | Wyprawy tynkarskie wykonywane na ścianach sposobem maszynowym, dwuwarstwowe; mieszanka wapienna lub cementowo-wapienna, tynki filcowane grubości 20 mm | [7 empty] | m2
|  |  | pom. 0.01 |  |  | 34,51 * 3,31 - (3,30 * 2,20 * 1 + 3,00 * 2,20 * 1 + 1,55 * 2,20 * 1) - (2,60 * 2,10 * 1 + 1,02 * 2,10 * 5 + 1,40 * 1,50 * 1) | [7 empty] | m2 | 78.688
|  |  | pom. 0.02 |  |  | 11,20 * 3,31 - (1,02 * 2,10 * 1 + 1,40 * 1,50 * 1) | [7 empty] | m2 | 32.83
|  |  | pom. 0.03 |  |  | 9,47 * 3,31 - (1,02 * 2,10 * 1) | [7 empty] | m2 | 29.204
|  |  | pom. 0.04 |  |  | 10,22 * 3,31 - (1,02 * 2,10 * 3) | [7 empty] | m2 | 27.402
|  |  | pom. 0.05 |  |  | 12,01 * 3,31 - (1,02 * 2,10 * 3) | [7 empty] | m2 | 33.327
|  |  | pom. 0.06 |  |  | 22,52 * 3,76 - (1,10 * 11,15 * 2 + 1,55 * 2,20 * 1) + (2,60 * 2,10 * 1 + 1,20 * 2,50 * 1 + 1,20 * 2,10 * 1) | [7 empty] | m2 | 67.715
|  |  | pom. 0.07 |  |  | 30,92 * 3,31 - (1,63 * 2,10 * 1 + 1,20 * 2,50 * 1 + 1,57 * 2,10 * 1) | [7 empty] | m2 | 92.625
|  |  | pom. 0.08 |  |  | 24,96 * 3,31 - (1,80 * 2,10 * 2 + 1,02 * 2,10 * 3) | [7 empty] | m2 | 68.632
|  |  | pom. 0.09 |  |  | 14,00 * 3,31 - (1,02 * 2,10 * 2) | [7 empty] | m2 | 42.056
|  |  | pom. 0.10 |  |  | 40,34 * 3,31 - (1,02 * 2,10 * 1 + 1,80 * 2,10 * 1 + 0,80 * 2,20 * 1) | [7 empty] | m2 | 125.843
|  |  | pom. 0.11 |  |  | 11,04 * 3,31 - (1,02 * 2,10 * 2 + 0,91 * 2,00 * 1) | [7 empty] | m2 | 30.438
|  |  | pom. 0.12 |  |  | 5,09 * 3,31 - (0,91 * 2,00 * 1) | [7 empty] | m2 | 15.028
|  |  | pom. 0.13 |  |  | 20,23 * 3,31 - (1,02 * 2,10 * 1) | [7 empty] | m2 | 64.819
|  |  | pom. 0.14 |  |  | 10,50 * 3,31 - (1,02 * 2,10 * 1) | [7 empty] | m2 | 32.613
|  |  | pom. 0.15 |  |  | 11,04 * 3,31 - (1,02 * 2,10 * 2 + 0,91 * 2,00 * 1) | [7 empty] | m2 | 30.438
|  |  | pom. 0.16 |  |  | 5,09 * 3,31 - (0,91 * 2,00 * 1) | [7 empty] | m2 | 15.028
|  |  | pom. 0.17 |  |  | 20,03 * 3,31 - (1,02 * 2,10 * 1 + 0,80 * 2,20 * 1) | [7 empty] | m2 | 62.397
|  |  | pom. 0.18 |  |  | 6,57 * 3,31 - (1,02 * 2,10 * 1) | [7 empty] | m2 | 19.605
|  |  | pom. 0.19 |  |  | 7,51 * 3,31 - (1,20 * 2,20 * 1) | [7 empty] | m2 | 22.218
|  |  | pom. 0.19a |  |  | 7,72 * 3,31 - (1,02 * 2,10 * 1) | [7 empty] | m2 | 23.411
|  |  | pom. 0.20 |  |  | 13,02 * 3,31 - (1,20 * 2,20 * 1) | [7 empty] | m2 | 40.456
|  |  | pom. 0.21 |  |  | 31,92 * 3,31 - (3,00 * 2,20 * 1 + 1,22 * 2,20 * 1 + 1,02 * 2,10 * 1) - (1,02 * 2,10 * 1 + 1,57 * 2,10 * 1) | [7 empty] | m2 | 88.79
|  |  | parter |  |  | A (Suma częściowa) | [7 empty] | m2 | 1043.563
|  |  | pom. 1.01 |  |  | 25,08 * 4,50 - (1,20 * 2,10 * 1 + 2,60 * 2,10 * 1) | [7 empty] | m2 | 104.88
|  |  | pom. 1.02 |  |  | 64,98 * 4,07 - (2,60 * 2,10 * 1 + 1,02 * 2,10 * 9 + 2,20 * 3,00 * 1 + 1,55 * 3,00 * 1) | [7 empty] | m2 | 228.481
|  |  | pom. 1.03 |  |  | 15,58 * 4,07 - (1,02 * 2,10 * 1 + 1,22 * 3,00 * 1) | [7 empty] | m2 | 57.609
|  |  | pom. 1.04 |  |  | 20,51 * 4,07 - (1,02 * 2,10 * 2 + 1,22 * 3,00 * 1) | [7 empty] | m2 | 75.532
|  |  | pom. 1.05 |  |  | 24,07 * 4,07 - (1,02 * 2,10 * 2 + 1,22 * 3,00 * 1) | [7 empty] | m2 | 90.021
|  |  | pom. 1.06 |  |  | 20,76 * 4,07 - (3,40 * 2,95 * 1) | [7 empty] | m2 | 74.463
|  |  | pom. 1.07 |  |  | 24,17 * 4,07 - (1,02 * 2,10 * 1) | [7 empty] | m2 | 96.23
|  |  | pom. 1.08 |  |  | 20,83 * 4,07 - (1,02 * 2,10 * 2 + 1,10 * 3,00 * 1) | [7 empty] | m2 | 77.194
|  |  | pom. 1.09 |  |  | 13,26 * 4,07 - (1,02 * 2,10 * 2 + 1,22 * 3,00 * 1) | [7 empty] | m2 | 46.024
|  |  | pom. 1.10 |  |  | 9,46 * 4,07 - (1,02 * 2,10 * 1) | [7 empty] | m2 | 36.36
|  |  | pom. 1.11 |  |  | 20,83 * 4,07 - (1,02 * 2,10 * 2 + 1,10 * 3,00 * 1) | [7 empty] | m2 | 77.194
|  |  | pom. 1.12 |  |  | 24,16 * 4,07 - (1,02 * 2,10 * 2) | [7 empty] | m2 | 94.047
|  |  | pom. 1.13 |  |  | 7,54 * 4,07 - (1,02 * 2,10 * 1) | [7 empty] | m2 | 28.546
|  |  | pom. 1.14 |  |  | 18,69 * 4,07 - (1,02 * 2,10 * 2 + 1,10 * 3,00 * 1) | [7 empty] | m2 | 68.484
|  |  | pom. 1.15 |  |  | 7,54 * 4,07 - (1,02 * 2,10 * 1) | [7 empty] | m2 | 28.546
|  |  | pom. 1.16 |  |  | 18,69 * 4,07 - (1,02 * 2,10 * 2 + 1,10 * 3,00 * 1) | [7 empty] | m2 | 68.484
|  |  | pom. 1.17 |  |  | 6,57 * 4,07 - (1,02 * 2,10 * 1) | [7 empty] | m2 | 24.598
|  |  | pom. 1.18 |  |  | 10,40 * 4,07 - (1,22 * 3,00 * 1) | [7 empty] | m2 | 38.668
|  |  | pom. 1.19 |  |  | 7,86 * 4,07 - (1,22 * 3,00 * 1) | [7 empty] | m2 | 28.33
|  |  | pom. 1.20 |  |  | 16,96 * 4,07 - (1,02 * 2,10 * 2 + 1,10 * 3,00 * 2) | [7 empty] | m2 | 58.143
|  |  | pom. 1.21 |  |  | 22,59 * 4,07 - (1,02 * 2,10 * 1 + 0,93 * 2,10 * 2) | [7 empty] | m2 | 85.893
|  |  | pom. 1.22 |  |  | 22,59 * 4,07 - (1,02 * 2,10 * 1 + 0,93 * 2,10 * 2) | [7 empty] | m2 | 85.893
|  |  | pom. 1.23 |  |  | 16,96 * 4,07 - (1,02 * 2,10 * 2 + 1,10 * 3,00 * 2) | [7 empty] | m2 | 58.143
|  |  | I piętro |  |  | B (Suma częściowa) | [7 empty] | m2 | 1631.763
|  |  | pom. 2.01 |  |  | 25,08 * 5,83 - (1,20 * 2,10 * 1 + 2,60 * 2,10 * 1) | [7 empty] | m2 | 138.236
|  |  | pom. 2.02 |  |  | 28,85 * 5,83 - (1,02 * 2,10 * 7 + 2,60 * 2,10 * 1) | [7 empty] | m2 | 147.742
|  |  | pom. 2.03 |  |  | 16,06 * 5,83 - (1,02 * 2,10 * 2 + 1,10 * 3,00 * 1) | [7 empty] | m2 | 86.046
|  |  | pom. 2.05 |  |  | 10,93 * 5,83 - (1,02 * 2,10 * 3) | [7 empty] | m2 | 57.296
|  |  | pom. 2.06 |  |  | 15,36 * 5,83 - (1,02 * 2,10 * 1 + 1,10 * 3,00 * 2) | [7 empty] | m2 | 80.807
|  |  | pom. 2.07 |  |  | 19,21 * 5,83 - (1,02 * 2,10 * 1 + 1,10 * 3,00 * 2) | [7 empty] | m2 | 103.252
|  |  | pom. 2.08 |  |  | 20,00 * 5,83 - (1,02 * 2,10 * 3) | [7 empty] | m2 | 110.174
|  |  | pom. 2.09 |  |  | 17,67 * 5,83 - (1,02 * 2,10 * 3) | [7 empty] | m2 | 96.59
|  |  | pom. 2.10 |  |  | 9,37 * 5,38 - (1,02 * 2,10 * 1) | [7 empty] | m2 | 48.269
|  |  | pom. 2.11 |  |  | 5,71 * 5,38 | [7 empty] | m2 | 30.72
|  |  | pom. 2.12 |  |  | 27,92 * 5,38 - (0,90 * 2,05 * 1 + 1,00 * 1,50 * 1) | [7 empty] | m2 | 146.865
|  |  | pom. 2.13 |  |  | 29,41 * 5,38 - (1,10 * 3,00 * 3 + 1,02 * 2,10 * 2) | [7 empty] | m2 | 144.042
|  |  | pom. 2.14 |  |  | 10,62 * 5,38 - (1,02 * 2,10 * 1 + 1,10 * 3,00 * 1) | [7 empty] | m2 | 51.694
|  |  | pom. 2.15 |  |  | 14,72 * 5,38 - (1,02 * 2,10 * 2 + 1,10 * 3,00 * 1) | [7 empty] | m2 | 71.61
|  |  | pom. 2.16 |  |  | 17,44 * 5,38 - (1,02 * 2,10 * 3) | [7 empty] | m2 | 87.401
|  |  | pom. 2.17 |  |  | 20,98 * 5,38 - (0,90 * 2,05 * 1 + 1,02 * 2,10 * 3) | [7 empty] | m2 | 104.601
|  |  | pom. 2.18 |  |  | 8,44 * 5,38 - (1,02 * 2,10 * 1 + 1,00 * 1,50 * 1) | [7 empty] | m2 | 41.765
|  |  | II piętro |  |  | C (Suma częściowa) | [7 empty] | m2 | 1547.11
[15 empty] | RAZEM |  | 4222.436
256 d.2.10 |  |  | KNR AT-32 0103-07 |  |  | Wyprawy tynkarskie wykonywane na ościeżach sposobem ręcznym, dwuwarstwowe; mieszanka wapienna lub cementowo-wapienna, tynki filcowane grubości 20 mm | [7 empty] | m2
|  |  | pom. 0.01 |  |  | (3,30 * 1 + 2,20 * 2 + 3,00 * 1 + 2,20 * 2 + 1,55 * 1 + 2,20 * 2) * 0,25 | [7 empty] | m2 | 5.263
|  |  | pom. 0.04 |  |  | (1,02 * 1 + 2,10 * 2) * 0,25 | [7 empty] | m2 | 1.305
|  |  | pom. 0.05 |  |  | (1,02 * 1 + 2,10 * 2) * 0,25 | [7 empty] | m2 | 1.305
|  |  | pom. 0.06 |  |  | (1,10 * 2 + 11,15 * 4 + 1,55 * 1 + 2,20 * 2) * 0,25 + (1,20 + 2,10 * 2) * 0,20 | [7 empty] | m2 | 14.268
|  |  | pom. 0.07 |  |  | (1,57 * 1 + 2,10 * 2) * 0,20 | [7 empty] | m2 | 1.154
|  |  | pom. 0.10 |  |  | (0,80 * 1 + 2,20 * 2) * 0,25 | [7 empty] | m2 | 1.3
|  |  | pom. 0.17 |  |  | (0,80 * 1 + 2,20 * 2) * 0,25 | [7 empty] | m2 | 1.3
|  |  | pom. 0.19 |  |  | (1,20 * 1 + 2,20 * 2) * 0,25 | [7 empty] | m2 | 1.4
|  |  | pom. 0.19a |  |  | (1,02 * 1 + 2,10 * 2) * 0,25 | [7 empty] | m2 | 1.305
|  |  | pom. 0.20 |  |  | (1,02 * 1 + 2,10 * 2) * 0,25 | [7 empty] | m2 | 1.305
|  |  | pom. 0.21 |  |  | (3,00 * 1 + 2,20 * 2 + 1,22 * 1 + 2,20 * 2 + 1,02 * 1 + 2,10 * 2) * 0,25 | [7 empty] | m2 | 4.56
|  |  | parter |  |  | A (Suma częściowa) | [7 empty] | m2 | 34.465
|  |  | pom. 1.01 |  |  | (1,20 + 2,10 * 2) * 0,20 | [7 empty] | m2 | 1.08
|  |  | pom. 1.02 |  |  | (2,20 * 1 + 3,00 * 2 + 1,55 * 1 + 3,00 * 2) * 0,25 | [7 empty] | m2 | 3.938
|  |  | pom. 1.03 |  |  | (1,02 * 1 + 2,10 * 2 + 1,22 * 1 + 3,00 * 2) * 0,25 | [7 empty] | m2 | 3.11
|  |  | pom. 1.04 |  |  | (1,22 * 1 + 3,00 * 2) * 0,25 | [7 empty] | m2 | 1.805
|  |  | pom. 1.05 |  |  | (1,22 * 1 + 3,00 * 2) * 0,25 | [7 empty] | m2 | 1.805
|  |  | pom. 1.06 |  |  | (3,40 * 1 + 2,95 * 2) * 0,25 | [7 empty] | m2 | 2.325
|  |  | pom. 1.08 |  |  | (1,02 * 1 + 2,10 * 2 + 1,10 * 1 + 3,00 * 2) * 0,25 | [7 empty] | m2 | 3.08
|  |  | pom. 1.09 |  |  | (1,22 * 1 + 3,00 * 2) * 0,25 | [7 empty] | m2 | 1.805
|  |  | pom. 1.11 |  |  | (1,02 * 1 + 2,10 * 2 + 1,10 * 1 + 3,00 * 2) * 0,25 | [7 empty] | m2 | 3.08
|  |  | pom. 1.14 |  |  | (1,02 * 1 + 2,10 * 2 + 1,10 * 1 + 3,00 * 2) * 0,25 | [7 empty] | m2 | 3.08
|  |  | pom. 1.16 |  |  | (1,02 * 1 + 2,10 * 2 + 1,10 * 1 + 3,00 * 2) * 0,25 | [7 empty] | m2 | 3.08
|  |  | pom. 1.17 |  |  | (1,02 * 1 + 2,10 * 2) * 0,25 | [7 empty] | m2 | 1.305
|  |  | pom. 1.18 |  |  | (1,22 * 1 + 3,00 * 2) * 0,25 | [7 empty] | m2 | 1.805
|  |  | pom. 1.19 |  |  | (1,22 * 1 + 3,00 * 2) * 0,25 | [7 empty] | m2 | 1.805
|  |  | pom. 1.20 |  |  | (1,10 * 2 + 3,00 * 4) * 0,25 | [7 empty] | m2 | 3.55
|  |  | pom. 1.21 |  |  | (0,93 * 1 + 2,10 * 2) * 0,15 | [7 empty] | m2 | 0.77
|  |  | pom. 1.22 |  |  | (0,93 * 1 + 2,10 * 2) * 0,15 | [7 empty] | m2 | 0.77
|  |  | pom. 1.23 |  |  | (1,10 * 2 + 3,00 * 4) * 0,25 | [7 empty] | m2 | 3.55
|  |  | I piętro |  |  | B (Suma częściowa) | [7 empty] | m2 | 41.743
|  |  | pom. 2.01 |  |  | (1,20 * 1 + 2,10 * 2) * 0,20 | [7 empty] | m2 | 1.08
|  |  | pom. 2.03 |  |  | (1,10 * 1 + 3,00 * 2) * 0,25 | [7 empty] | m2 | 1.775
|  |  | pom. 2.06 |  |  | (1,10 * 2 + 3,00 * 4) * 0,25 | [7 empty] | m2 | 3.55
|  |  | pom. 2.07 |  |  | (1,10 * 2 + 3,00 * 4 + 1,02 * 1 + 2,10 * 2) * 0,25 | [7 empty] | m2 | 4.855
|  |  | pom. 2.08 |  |  | (1,02 * 1 + 2,10 * 2) * 0,25 | [7 empty] | m2 | 1.305
|  |  | pom. 2.09 |  |  | (1,02 * 1 + 2,10 * 2) * 0,25 | [7 empty] | m2 | 1.305
|  |  | pom. 2.10 |  |  | (1,02 * 1 + 2,10 * 2) * 0,25 | [7 empty] | m2 | 1.305
|  |  | pom. 2.13 |  |  | (1,10 * 3 + 3,00 * 6) * 0,25 | [7 empty] | m2 | 5.325
|  |  | pom. 2.14 |  |  | (1,10 * 1 + 3,00 * 2) * 0,25 | [7 empty] | m2 | 1.775
|  |  | pom. 2.15 |  |  | (1,10 * 1 + 3,00 * 2) * 0,25 | [7 empty] | m2 | 1.775
|  |  | II piętro |  |  | C (Suma częściowa) | [7 empty] | m2 | 24.05
[15 empty] | RAZEM |  | 100.258
257 d.2.10 |  |  | KNR AT-32 0304-07 |  |  | Wyprawy tynkarskie wykonywane na stropach sposobem maszynowym, dwuwarstwowe; mieszanka wapienna lub cementowo-wapienna, tynki filcowane grubości 20 mm | [7 empty] | m2
|  |  | pom. 0.19 |  |  | 3.321 | [7 empty] | m2 | 3.321
|  |  | pom. 0.19a |  |  | 3.56 | [7 empty] | m2 | 3.56
|  |  | pom. 0.20 |  |  | 10.563 | [7 empty] | m2 | 10.563
|  |  | pom. 1.06 |  |  | 25.349 | [7 empty] | m2 | 25.349
[15 empty] | RAZEM |  | 42.793
258 d.2.10 |  |  | KNR-W 2-02 0826-03 |  |  | Tynki zwykłe biegów klatek schodowych kat. IV | [7 empty] | m2
[6 empty] | 37.258 | [7 empty] | m2 | 37.258
[15 empty] | RAZEM |  | 37.258
259 d.2.10 |  |  | KNR-W 2-02 0830-04 |  |  | Wewnętrzne gładzie gipsowe dwuwarstwowe na ścianach | [7 empty] | m2
|  |  | pom. 0.01 |  |  | 34,51 * 3,20 - (3,30 * 2,20 * 1 + 3,00 * 2,20 * 1 + 1,55 * 2,20 * 1) - (2,60 * 2,10 * 1 + 1,02 * 2,10 * 5 + 1,40 * 1,50 * 1) | [7 empty] | m2 | 74.892
|  |  | pom. 0.02 |  |  | 11,20 * 3,20 - (1,02 * 2,10 * 1 + 1,40 * 1,50 * 1) | [7 empty] | m2 | 31.598
|  |  | pom. 0.03 |  |  | 9,47 * 2,70 - (1,02 * 2,10 * 1) | [7 empty] | m2 | 23.427
|  |  | pom. 0.04 |  |  | 10,22 * 2,70 - (1,02 * 2,10 * 3) | [7 empty] | m2 | 21.168
|  |  | pom. 0.05 |  |  | 12,01 * 2,70 - (1,02 * 2,10 * 3) | [7 empty] | m2 | 26.001
|  |  | pom. 0.06 |  |  | 22,52 * 3,76 - (1,10 * 11,15 * 2 + 1,55 * 2,20 * 1) + (2,60 * 2,10 * 1 + 1,20 * 2,50 * 1 + 1,20 * 2,10 * 1) | [7 empty] | m2 | 67.715
|  |  | pom. 0.07 |  |  | 30,92 * 3,20 - (1,63 * 2,10 * 1 + 1,20 * 2,50 * 1 + 1,57 * 2,10 * 1) | [7 empty] | m2 | 89.224
|  |  | pom. 0.08 |  |  | 24,96 * 3,20 - (1,80 * 2,10 * 2 + 1,02 * 2,10 * 3) | [7 empty] | m2 | 65.886
|  |  | pom. 0.09 |  |  | 14,00 * 3,20 - (1,02 * 2,10 * 2) | [7 empty] | m2 | 40.516
|  |  | pom. 0.10 |  |  | 40,34 * 3,20 - (1,02 * 2,10 * 1 + 1,80 * 2,10 * 1 + 0,80 * 2,20 * 1) | [7 empty] | m2 | 121.406
|  |  | pom. 0.11 |  |  | 11,04 * 3,20 - (1,02 * 2,10 * 2 + 0,91 * 2,00 * 1) | [7 empty] | m2 | 29.224
|  |  | pom. 0.12 |  |  | 5,09 * 3,20 - (0,91 * 2,00 * 1) | [7 empty] | m2 | 14.468
|  |  | pom. 0.13 |  |  | 20,23 * 3,20 - (1,02 * 2,10 * 1) | [7 empty] | m2 | 62.594
|  |  | pom. 0.14 |  |  | 10,50 * 3,20 - (1,02 * 2,10 * 1) | [7 empty] | m2 | 31.458
|  |  | pom. 0.15 |  |  | 11,04 * 3,20 - (1,02 * 2,10 * 2 + 0,91 * 2,00 * 1) | [7 empty] | m2 | 29.224
|  |  | pom. 0.16 |  |  | 5,09 * 3,20 - (0,91 * 2,00 * 1) | [7 empty] | m2 | 14.468
|  |  | pom. 0.17 |  |  | 20,03 * 3,20 - (1,02 * 2,10 * 1 + 0,80 * 2,20 * 1) | [7 empty] | m2 | 60.194
|  |  | pom. 0.18 |  |  | 6,57 * 3,20 - (1,02 * 2,10 * 1) | [7 empty] | m2 | 18.882
|  |  | pom. 0.19 |  |  | 7,51 * 3,31 - (1,20 * 2,20 * 1) | [7 empty] | m2 | 22.218
|  |  | pom. 0.19a |  |  | 7,72 * 3,31 - (1,02 * 2,10 * 1) | [7 empty] | m2 | 23.411
|  |  | pom. 0.20 |  |  | 13,02 * 3,31 - (1,20 * 2,20 * 1) | [7 empty] | m2 | 40.456
|  |  | pom. 0.21 |  |  | 31,92 * 3,20 - (3,00 * 2,20 * 1 + 1,22 * 2,20 * 1 + 1,02 * 2,10 * 1) - (1,02 * 2,10 * 1 + 1,57 * 2,10 * 1) | [7 empty] | m2 | 85.279
|  |  | ościeża |  |  | 34.465 | [7 empty] | m2 | 34.465
|  |  | parter |  |  | A (Suma częściowa) | [7 empty] | m2 | 1028.174
|  |  | pom. 1.01 |  |  | 25,08 * 4,50 - (1,20 * 2,10 * 1 + 2,60 * 2,10 * 1) | [7 empty] | m2 | 104.88
|  |  | pom. 1.02 |  |  | 64,98 * 3,20 - (2,60 * 2,10 * 1 + 1,02 * 2,10 * 9 + 2,20 * 3,00 * 1 + 1,55 * 3,00 * 1) | [7 empty] | m2 | 171.948
|  |  | pom. 1.03 |  |  | 15,58 * 3,20 - (1,02 * 2,10 * 1 + 1,22 * 3,00 * 1) | [7 empty] | m2 | 44.054
|  |  | pom. 1.04 |  |  | 20,51 * 3,20 - (1,02 * 2,10 * 2 + 1,22 * 3,00 * 1) | [7 empty] | m2 | 57.688
|  |  | pom. 1.05 |  |  | 24,07 * 3,20 - (1,02 * 2,10 * 2 + 1,22 * 3,00 * 1) | [7 empty] | m2 | 69.08
|  |  | pom. 1.06 |  |  | 20,76 * 4,07 - (3,40 * 2,95 * 1) | [7 empty] | m2 | 74.463
|  |  | pom. 1.07 |  |  | 24,17 * 3,20 - (1,02 * 2,10 * 1) | [7 empty] | m2 | 75.202
|  |  | pom. 1.08 |  |  | 20,83 * 3,20 - (1,02 * 2,10 * 2 + 1,10 * 3,00 * 1) | [7 empty] | m2 | 59.072
|  |  | pom. 1.09 |  |  | 13,26 * 3,20 - (1,02 * 2,10 * 2 + 1,22 * 3,00 * 1) | [7 empty] | m2 | 34.488
|  |  | pom. 1.10 |  |  | 9,46 * 3,20 - (1,02 * 2,10 * 1) | [7 empty] | m2 | 28.13
|  |  | pom. 1.11 |  |  | 20,83 * 3,20 - (1,02 * 2,10 * 2 + 1,10 * 3,00 * 1) | [7 empty] | m2 | 59.072
|  |  | pom. 1.12 |  |  | 24,16 * 3,20 - (1,02 * 2,10 * 2) | [7 empty] | m2 | 73.028
|  |  | pom. 1.13 |  |  | 7,54 * 3,20 - (1,02 * 2,10 * 1) | [7 empty] | m2 | 21.986
|  |  | pom. 1.14 |  |  | 18,69 * 3,20 - (1,02 * 2,10 * 2 + 1,10 * 3,00 * 1) | [7 empty] | m2 | 52.224
|  |  | pom. 1.15 |  |  | 7,54 * 3,20 - (1,02 * 2,10 * 1) | [7 empty] | m2 | 21.986
|  |  | pom. 1.16 |  |  | 18,69 * 3,20 - (1,02 * 2,10 * 2 + 1,10 * 3,00 * 1) | [7 empty] | m2 | 52.224
|  |  | pom. 1.17 |  |  | 6,57 * 3,20 - (1,02 * 2,10 * 1) | [7 empty] | m2 | 18.882
|  |  | pom. 1.18 |  |  | 10,40 * 3,20 - (1,22 * 3,00 * 1) | [7 empty] | m2 | 29.62
|  |  | pom. 1.19 |  |  | 7,86 * 3,20 - (1,22 * 3,00 * 1) | [7 empty] | m2 | 21.492
|  |  | pom. 1.20 |  |  | 16,96 * 3,20 - (1,02 * 2,10 * 2 + 1,10 * 3,00 * 2) | [7 empty] | m2 | 43.388
|  |  | pom. 1.21 |  |  | 22,59 * 3,20 - (1,02 * 2,10 * 1 + 0,93 * 2,10 * 2) | [7 empty] | m2 | 66.24
|  |  | pom. 1.22 |  |  | 22,59 * 3,20 - (1,02 * 2,10 * 1 + 0,93 * 2,10 * 2) | [7 empty] | m2 | 66.24
|  |  | pom. 1.23 |  |  | 16,96 * 3,20 - (1,02 * 2,10 * 2 + 1,10 * 3,00 * 2) | [7 empty] | m2 | 43.388
|  |  | ościeża |  |  | 41.743 | [7 empty] | m2 | 41.743
|  |  | I piętro |  |  | B (Suma częściowa) | [7 empty] | m2 | 1330.518
|  |  | pom. 2.01 |  |  | 25,08 * 5,38 - (1,20 * 2,10 * 1 + 2,60 * 2,10 * 1) | [7 empty] | m2 | 126.95
|  |  | pom. 2.02 |  |  | 28,85 * 5,38 - (1,02 * 2,10 * 7 + 2,60 * 2,10 * 1) | [7 empty] | m2 | 134.759
|  |  | pom. 2.03 |  |  | 16,06 * 3,20 - (1,02 * 2,10 * 2 + 1,10 * 3,00 * 1) | [7 empty] | m2 | 43.808
|  |  | pom. 2.05 |  |  | 10,93 * 3,20 - (1,02 * 2,10 * 3) | [7 empty] | m2 | 28.55
|  |  | pom. 2.06 |  |  | 15,36 * 5,38 - (1,02 * 2,10 * 1 + 1,10 * 3,00 * 2) | [7 empty] | m2 | 73.895
|  |  | pom. 2.07 |  |  | 19,21 * 5,38 - (1,02 * 2,10 * 1 + 1,10 * 3,00 * 2) | [7 empty] | m2 | 94.608
|  |  | pom. 2.08 |  |  | 20,00 * 3,20 - (1,02 * 2,10 * 3) | [7 empty] | m2 | 57.574
|  |  | pom. 2.09 |  |  | 17,67 * 3,20 - (1,02 * 2,10 * 3) | [7 empty] | m2 | 50.118
|  |  | pom. 2.10 |  |  | 9,37 * 3,20 - (1,02 * 2,10 * 1) | [7 empty] | m2 | 27.842
|  |  | pom. 2.11 |  |  | 5,71 * 5,38 | [7 empty] | m2 | 30.72
|  |  | pom. 2.12 |  |  | 27,92 * 5,38 - (0,90 * 2,05 * 1 + 1,00 * 1,50 * 1) | [7 empty] | m2 | 146.865
|  |  | pom. 2.13 |  |  | 29,41 * 5,38 - (1,10 * 3,00 * 3 + 1,02 * 2,10 * 2) | [7 empty] | m2 | 144.042
|  |  | pom. 2.14 |  |  | 10,62 * 3,20 - (1,02 * 2,10 * 1 + 1,10 * 3,00 * 1) | [7 empty] | m2 | 28.542
|  |  | pom. 2.15 |  |  | 14,72 * 3,20 - (1,02 * 2,10 * 2 + 1,10 * 3,00 * 1) | [7 empty] | m2 | 39.52
|  |  | pom. 2.16 |  |  | 17,44 * 3,20 - (1,02 * 2,10 * 3) | [7 empty] | m2 | 49.382
|  |  | pom. 2.17 |  |  | 20,98 * 3,20 - (0,90 * 2,05 * 1 + 1,02 * 2,10 * 3) | [7 empty] | m2 | 58.865
|  |  | pom. 2.18 |  |  | 8,44 * 3,20 - (1,02 * 2,10 * 1 + 1,00 * 1,50 * 1) | [7 empty] | m2 | 23.366
|  |  | ościeża |  |  | 24.05 | [7 empty] | m2 | 24.05
|  |  | II piętro |  |  | C (Suma częściowa) | [7 empty] | m2 | 1183.456
[15 empty] | RAZEM |  | 3542.148
260 d.2.10 |  |  | KNR-W 2-02 0830-06 |  |  | Wewnętrzne gładzie gipsowe dwuwarstwowe na sufitach | [7 empty] | m2
|  |  | pom. 0.19 |  |  | 3.321 | [7 empty] | m2 | 3.321
|  |  | pom. 0.19a |  |  | 3.56 | [7 empty] | m2 | 3.56
|  |  | pom. 0.20 |  |  | 10.563 | [7 empty] | m2 | 10.563
|  |  | pom. 1.06 |  |  | 25.349 | [7 empty] | m2 | 25.349
|  |  | kl. schodowa |  |  | 37.258 | [7 empty] | m2 | 37.258
[15 empty] | RAZEM |  | 80.051
2.11 |  |  | 45421152-4 |  |  | Instalowanie ścianek działowych
261 d.2.11 |  |  | KNR AT-43 0104-04 |  |  | Okładziny ścienne z płyt gipsowo-kartonowych mocowane na pojedynczej metalowej, wolnostojącej konstrukcji o grubości 50 mm z pokryciem jednostronnym dwuwarstwowym | [7 empty] | m2
|  |  | parter |  |  | 21,80 * 3,31 | [7 empty] | m2 | 72.158
|  |  | I piętro |  |  | 50,97 * 4,07 | [7 empty] | m2 | 207.448
|  |  | II piętro |  |  | 16,70 * 5,83 | [7 empty] | m2 | 97.361
[15 empty] | RAZEM |  | 376.967
262 d.2.11 |  |  | KNR AT-43 0104-06 |  |  | Okładziny ścienne z płyt gipsowo-kartonowych mocowane na pojedynczej metalowej, wolnostojącej konstrukcji o grubości 100 mm z pokryciem jednostronnym dwuwarstwowym | [7 empty] | m2
|  |  | I piętro |  |  | 15,02 * 4,07 | [7 empty] | m2 | 61.131
[15 empty] | RAZEM |  | 61.131
263 d.2.11 |  |  | KNR-W 2-02 1029-05 |  |  | Ścianki ustępowe z drzwiami wejściowymi do kabin - HPL w zabudowie lekkiej systemowej, montaż 15 cm nad poziomem podłogi | [7 empty] | m2
|  |  | parter |  |  | 4,70 * 3,00 | [7 empty] | m2 | 14.1
|  |  | I piętro |  |  | 26,25 * 3,00 | [7 empty] | m2 | 78.75
|  |  | II piętro |  |  | 5,15 * 3,00 | [7 empty] | m2 | 15.45
[15 empty] | RAZEM |  | 108.3
2.12 |  |  | 45432200-6 |  |  | Wykładanie i tapetowanie ścian
264 d.2.12 |  |  | KNR AT-22 0101-01 |  |  | Przygotowanie podłoża pod wykonanie okładzin ściennych - oczyszczenie i zmycie podłoża | [7 empty] | m2
[6 empty] | poz.266 | [7 empty] | m2 | 777.649
[15 empty] | RAZEM |  | 777.649
265 d.2.12 |  |  | KNR AT-22 0101-03 |  |  | Przygotowanie podłoża pod wykonanie okładzin ściennych - dwukrotne gruntowanie podłoża pod kleje cementowe | [7 empty] | m2
[6 empty] | poz.266 | [7 empty] | m2 | 777.649
[15 empty] | RAZEM |  | 777.649
266 d.2.12 |  |  | KNR AT-22 0205-07 kalk. własna |  |  | Okładziny ścienne z płytek z kamieni sztucznych o regularnych kształtach układanych we wzory na zaprawie klejowej cienkowarstwowej; płytki o wymiarach 30x60 cm - płytki okładzinowe ścienne 30x60 cm kolor szary RAL 7004 np. Qz 12 powierzchnia natural/ poler w układzie pionowym, układane mijankowo | [7 empty] | m2
|  |  | pom. 0.03 |  |  | 9,47 * 2,15 - 1,02 * 2,10 * 1 | [7 empty] | m2 | 18.219
|  |  | pom. 0.04 |  |  | 9,61 * 2,15 - 1,02 * 2,10 * 3 + (1,02 + 2,10 * 2) * 0,25 * 1 | [7 empty] | m2 | 15.541
|  |  | pom. 0.05 |  |  | 11,41 * 2,15 - 1,02 * 2,10 * 3 + (1,02 + 2,10 * 2) * 0,25 * 1 | [7 empty] | m2 | 19.411
|  |  | pom. 0.09 |  |  | 14,00 * 2,15 - 1,02 * 2,10 * 2 | [7 empty] | m2 | 25.816
|  |  | pom. 0.13 |  |  | 21,34 * 2,15 - (1,02 * 2,10 * 1 + 1,03 * 2,10 * 2) + (1,03 + 2,10 * 2) * 0,20 * 1 | [7 empty] | m2 | 40.459
|  |  | pom. 0.14 |  |  | 10,20 * 2,15 - 1,02 * 2,10 * 1 | [7 empty] | m2 | 19.788
|  |  | pom. 0.17 |  |  | 21,15 * 2,15 - (1,02 * 2,10 * 1 + 1,03 * 2,10 * 2 + 0,80 * 2,15 * 1) + (1,03 + 2,10 * 2) * 0,20 * 1 + 2,15 * 2 * 0,25 * 1 | [7 empty] | m2 | 39.406
|  |  | pom. 1.04 |  |  | 19,91 * 2,15 - (1,02 * 2,10 * 2 + 1,22 * 2,15 * 1) + 2,15 * 2 * 0,25 * 1 | [7 empty] | m2 | 36.975
|  |  | pom. 1.05 |  |  | 25,70 * 2,15 - (1,02 * 2,10 * 2 + 1,22 * 2,15 * 1) + 2,15 * 2 * 0,25 * 1 | [7 empty] | m2 | 49.423
|  |  | pom. 1.07 |  |  | 25,28 * 2,15 - (1,02 * 2,10 * 1 + 1,03 * 2,10 * 1) + (1,03 + 2,10 * 2) * 0,20 * 1 | [7 empty] | m2 | 51.093
|  |  | pom. 1.09 |  |  | 13,26 * 2,15 - (1,02 * 2,10 * 2 + 1,22 * 2,15 * 1) + 2,15 * 2 * 0,25 * 1 | [7 empty] | m2 | 22.677
|  |  | pom. 1.10 |  |  | 9,46 * 2,15 - 1,02 * 2,10 * 1 | [7 empty] | m2 | 18.197
|  |  | pom. 1.12 |  |  | 25,28 * 2,15 - (1,02 * 2,10 * 1 + 1,03 * 2,10 * 1) + (1,03 + 2,10 * 2) * 0,20 * 1 | [7 empty] | m2 | 51.093
|  |  | pom. 1.13 |  |  | 6,91 * 2,15 - 1,02 * 2,10 * 1 | [7 empty] | m2 | 12.715
|  |  | pom. 1.15 |  |  | 6,91 * 2,15 - 1,02 * 2,10 * 1 | [7 empty] | m2 | 12.715
|  |  | pom. 1.17 |  |  | 6,58 * 2,15 - 1,02 * 2,10 * 1 + (1,02 + 2,10 * 2) * 0,25 * 1 | [7 empty] | m2 | 13.31
|  |  | pom. 1.18 |  |  | 10,40 * 2,15 - 1,22 * 2,15 * 1 + 2,15 * 2 * 0,25 * 1 | [7 empty] | m2 | 20.812
|  |  | pom. 1.19 |  |  | 7,87 * 2,15 - 1,22 * 2,15 * 1 + 2,15 * 2 * 0,25 * 1 | [7 empty] | m2 | 15.373
|  |  | pom. 1.21 |  |  | 21,79 * 2,15 - (1,02 * 2,10 * 1 + 0,93 * 2,10 * 2) + (0,93 + 2,10 * 2) * 0,20 * 1 | [7 empty] | m2 | 41.827
|  |  | pom. 1.22 |  |  | 21,79 * 2,15 - (1,02 * 2,10 * 1 + 0,93 * 2,10 * 2) + (0,93 + 2,10 * 2) * 0,20 * 1 | [7 empty] | m2 | 41.827
|  |  | pom. 2.03 |  |  | 16,06 * 2,15 - (1,02 * 2,10 * 2 + 1,10 * 2,15 * 1) + 2,15 * 2 * 0,25 * 1 | [7 empty] | m2 | 28.955
|  |  | pom. 2.05 |  |  | 10,34 * 2,15 - 1,02 * 2,10 * 3 | [7 empty] | m2 | 15.805
|  |  | pom. 2.08 |  |  | 19,10 * 2,15 - 1,02 * 2,10 * 3 + (1,02 + 2,10 * 2) * 0,25 * 1 | [7 empty] | m2 | 35.944
|  |  | pom. 2.09 |  |  | 17,07 * 2,15 - 1,02 * 2,10 * 3 + (1,02 + 2,10 * 2) * 0,25 * 1 | [7 empty] | m2 | 31.58
|  |  | pom. 2.10 |  |  | 9,37 * 2,15 - 1,02 * 2,10 * 1 + (1,02 + 2,10 * 2) * 0,25 * 1 | [7 empty] | m2 | 19.309
|  |  | pom. 2.16 |  |  | 16,84 * 2,15 - 1,02 * 2,10 * 3 | [7 empty] | m2 | 29.78
|  |  | pom. 2.17 |  |  | 21,04 * 2,15 - (1,02 * 2,10 * 4 + 0,90 * 2,05 * 1) | [7 empty] | m2 | 34.823
|  |  | pom. 2.18 |  |  | 8,45 * 2,15 - (1,02 * 2,10 * 1 + 1,00 * 1,25 * 1) | [7 empty] | m2 | 14.776
[15 empty] | RAZEM |  | 777.649
267 d.2.12 |  |  | KNR AT-22 0225-02 |  |  | Wykończenie narożników i krawędzi płytek systemowym profilem wykończeniowym na zaprawie cienkowarstwowej | [7 empty] | m
|  |  | pom. 0.03 |  |  | 9,47 + 2,15 * 1 + 1,02 * 1 + 2,10 * 2 | [7 empty] | m | 16.84
|  |  | pom. 0.04 |  |  | 9,61 + 1,02 * 2 + 2,10 * 4 | [7 empty] | m | 20.05
|  |  | pom. 0.05 |  |  | 11,41 + 1,02 * 2 + 2,10 * 4 | [7 empty] | m | 21.85
|  |  | pom. 0.09 |  |  | 14,00 + 2,15 * 1 + 1,02 * 2 + 2,10 * 4 | [7 empty] | m | 26.59
|  |  | pom. 0.13 |  |  | 21,34 + 2,15 * 2 + 1,02 * 1 + 2,10 * 2 + 1,03 * 2 + 2,10 * 4 | [7 empty] | m | 41.32
|  |  | pom. 0.14 |  |  | 10,20 + 1,02 * 1 + 2,10 * 2 | [7 empty] | m | 15.42
|  |  | pom. 0.17 |  |  | 21,15 + 1,02 * 1 + 2,10 * 2 + 1,03 * 2 + 2,10 * 4 + 0,80 * 1 + 2,15 * 2 + 0,25 * 2 | [7 empty] | m | 42.43
|  |  | pom. 1.04 |  |  | 19,91 + 2,15 * 2 + 1,02 * 1 + 2,10 * 2 + 1,22 * 1 + 2,15 * 2 + 0,25 * 2 | [7 empty] | m | 35.45
|  |  | pom. 1.05 |  |  | 25,70 + 2,15 * 4 + 1,02 * 1 + 2,10 * 2 + 1,22 * 1 + 2,15 * 2 + 0,25 * 2 | [7 empty] | m | 45.54
|  |  | pom. 1.07 |  |  | 25,28 + 2,15 * 6 + 1,02 * 1 + 2,10 * 2 + 1,03 * 2 + 2,10 * 4 | [7 empty] | m | 53.86
|  |  | pom. 1.09 |  |  | 13,26 + 1,02 * 2 + 2,10 * 4 + 1,22 * 1 + 2,15 * 2 + 0,25 * 2 | [7 empty] | m | 29.72
|  |  | pom. 1.10 |  |  | 9,46 + 2,15 * 1 | [7 empty] | m | 11.61
|  |  | pom. 1.12 |  |  | 25,28 + 2,15 * 6 + 1,02 * 1 + 2,10 * 2 + 1,03 * 2 + 2,10 * 4 | [7 empty] | m | 53.86
|  |  | pom. 1.13 |  |  | 6,91 + 1,02 * 1 + 2,10 * 2 | [7 empty] | m | 12.13
|  |  | pom. 1.15 |  |  | 6,91 + 1,02 * 1 + 2,10 * 2 | [7 empty] | m | 12.13
|  |  | pom. 1.17 |  |  | 6,58 + 1,02 * 1 + 2,10 * 2 | [7 empty] | m | 11.8
|  |  | pom. 1.18 |  |  | 10,40 + 1,22 * 1 + 2,15 * 2 + 0,25 * 2 | [7 empty] | m | 16.42
|  |  | pom. 1.19 |  |  | 7,87 + 1,22 * 1 + 2,15 * 2 + 0,25 * 2 | [7 empty] | m | 13.89
|  |  | pom. 1.21 |  |  | 21,79 + 1,02 * 1 + 2,10 * 2 + 0,93 * 2 + 2,10 * 4 | [7 empty] | m | 37.27
|  |  | pom. 1.22 |  |  | 21,79 + 1,02 * 1 + 2,10 * 2 + 0,93 * 2 + 2,10 * 4 | [7 empty] | m | 37.27
|  |  | pom. 2.03 |  |  | 16,06 + 2,15 * 1 + 1,02 * 2 + 2,10 * 2 + 2,15 * 2 + 0,25 * 2 | [7 empty] | m | 29.25
|  |  | pom. 2.05 |  |  | 10,34 + 1,02 * 1 + 2,10 * 2 | [7 empty] | m | 15.56
|  |  | pom. 2.08 |  |  | 19,10 + 1,02 * 2 + 2,10 * 4 | [7 empty] | m | 29.54
|  |  | pom. 2.09 |  |  | 17,07 + 1,02 * 2 + 2,10 * 4 | [7 empty] | m | 27.51
|  |  | pom. 2.10 |  |  | 9,37 + 2,15 * 1 + 1,02 + 2,10 * 2 | [7 empty] | m | 16.74
|  |  | pom. 2.16 |  |  | 16,84 + 1,02 * 2 + 2,10 * 4 | [7 empty] | m | 27.28
|  |  | pom. 2.17 |  |  | 21,04 + 1,02 * 3 + 2,10 * 6 + 0,90 * 1 + 2,05 * 2 | [7 empty] | m | 41.7
|  |  | pom. 2.18 |  |  | 8,45 + 1,25 * 2 | [7 empty] | m | 10.95
[15 empty] | RAZEM |  | 753.98
268 d.2.12 |  |  | KNR AT-27 0401-01 |  |  | Pionowa izolacja podpłytkowa przeciwwilgociowa gr. 1 mm z polimerowej masy uszczelniającej (folii w płynie) wykonywana ręcznie | [7 empty] | m2
[6 empty] | poz.266 | [7 empty] | m2 | 777.649
[15 empty] | RAZEM |  | 777.649
269 d.2.12 |  |  | KNR AT-27 0401-02 |  |  | Pionowa izolacja podpłytkowa z polimerowej masy uszczelniającej (folii w płynie) wykonywana ręcznie - dodatek za kolejną warstwę gr. 0,5 mm Krotność = 2 | [7 empty] | m2
[6 empty] | poz.268 | [7 empty] | m2 | 777.649
[15 empty] | RAZEM |  | 777.649
270 d.2.12 |  |  | KNR AT-27 0401-05 |  |  | Izolacja podpłytkowa z polimerowej masy uszczelniającej (folii w płynie) wykonywana ręcznie - wklejenie taśm uszczelniających | [7 empty] | m2
|  |  | pom. 0.03 |  |  | 2,15 * 5 | [7 empty] | m2 | 10.75
|  |  | pom. 0.04 |  |  | 2,15 * 8 | [7 empty] | m2 | 17.2
|  |  | pom. 0.05 |  |  | 2,15 * 8 | [7 empty] | m2 | 17.2
|  |  | pom. 0.09 |  |  | 2,15 * 5 | [7 empty] | m2 | 10.75
|  |  | pom. 0.13 |  |  | 2,15 * 10 | [7 empty] | m2 | 21.5
|  |  | pom. 0.14 |  |  | 2,15 * 4 | [7 empty] | m2 | 8.6
|  |  | pom. 0.17 |  |  | 2,15 * 8 | [7 empty] | m2 | 17.2
|  |  | pom. 1.04 |  |  | 2,15 * 10 | [7 empty] | m2 | 21.5
|  |  | pom. 1.05 |  |  | 2,15 * 12 | [7 empty] | m2 | 25.8
|  |  | pom. 1.07 |  |  | 2,15 * 9 | [7 empty] | m2 | 19.35
|  |  | pom. 1.09 |  |  | 2,15 * 4 | [7 empty] | m2 | 8.6
|  |  | pom. 1.10 |  |  | 2,15 * 5 | [7 empty] | m2 | 10.75
|  |  | pom. 1.12 |  |  | 2,15 * 9 | [7 empty] | m2 | 19.35
|  |  | pom. 1.13 |  |  | 2,15 * 4 | [7 empty] | m2 | 8.6
|  |  | pom. 1.15 |  |  | 2,15 * 4 | [7 empty] | m2 | 8.6
|  |  | pom. 1.17 |  |  | 2,15 * 4 | [7 empty] | m2 | 8.6
|  |  | pom. 1.18 |  |  | 2,15 * 4 | [7 empty] | m2 | 8.6
|  |  | pom. 1.19 |  |  | 2,15 * 4 | [7 empty] | m2 | 8.6
|  |  | pom. 1.21 |  |  | 2,15 * 8 | [7 empty] | m2 | 17.2
|  |  | pom. 1.22 |  |  | 2,15 * 8 | [7 empty] | m2 | 17.2
|  |  | pom. 2.03 |  |  | 2,15 * 5 | [7 empty] | m2 | 10.75
|  |  | pom. 2.05 |  |  | 2,15 * 8 | [7 empty] | m2 | 17.2
|  |  | pom. 2.08 |  |  | 2,15 * 8 | [7 empty] | m2 | 17.2
|  |  | pom. 2.09 |  |  | 2,15 * 8 | [7 empty] | m2 | 17.2
|  |  | pom. 2.10 |  |  | 2,15 * 5 | [7 empty] | m2 | 10.75
|  |  | pom. 2.16 |  |  | 2,15 * 8 | [7 empty] | m2 | 17.2
|  |  | pom. 2.17 |  |  | 2,15 * 8 | [7 empty] | m2 | 17.2
|  |  | pom. 2.18 |  |  | 2,15 * 4 | [7 empty] | m2 | 8.6
[15 empty] | RAZEM |  | 402.05
271 d.2.12 |  |  | wycena indywidualna |  |  | Panele ścienne akustyczne | [7 empty] | m2
|  |  | pom. 2.13 |  |  | 17,40 * 3,00 - 1,10 * 3,00 * 3 + 3,00 * 0,25 * 6 | [7 empty] | m2 | 46.8
[15 empty] | RAZEM |  | 46.8
2.13 |  |  | 45442100-8 |  |  | Roboty malarskie
272 d.2.13 |  |  | KNR-W 2-02 1510-03 |  |  | Dwukrotne malowanie farbami emulsyjnymi powierzchni wewnętrznych - podłoży gipsowych z gruntowaniem | [7 empty] | m2
[6 empty] | poz.259 + poz.260 - poz.266 - poz.271 | [7 empty] | m2 | 2797.75
[15 empty] | RAZEM |  | 2797.75
273 d.2.13 |  |  | KNR-W 2-02 1510-04 |  |  | Malowanie farbami emulsyjnymi powierzchni wewnętrznych - podłoży gipsowych z gruntowaniem - dodatek za każde dalsze malowanie | [7 empty] | m2
[6 empty] | poz.272 | [7 empty] | m2 | 2797.75
[15 empty] | RAZEM |  | 2797.75
274 d.2.13 |  |  | KNR-W 2-02 1510-11 |  |  | Dwukrotne malowanie farbami emulsyjnymi powierzchni wewnętrznych - betonu bez gruntowania | [7 empty] | m2
[6 empty] | 7,08 * 13,19 - 1,20 * 2,10 * 3 + 1,94 * 1,60 * 2 | [7 empty] | m2 | 92.033
[15 empty] | RAZEM |  | 92.033
2.14 |  |  | 45421146-9 |  |  | Instalowanie sufitów podwieszanych
275 d.2.14 |  |  | KNR AT-43 0213-03 |  |  | Sufit podwieszany kasetonowy z wypełnieniem płytami sufitowymi - płyta higieniczna z systemem konstrukcji pół widocznym o wymiarach 60x60 cm | [7 empty] | m2
|  |  | parter |  |  | 144.392 | [7 empty] | m2 | 144.392
|  |  | I piętro |  |  | 213.869 | [7 empty] | m2 | 213.869
|  |  | II piętro |  |  | 101.609 | [7 empty] | m2 | 101.609
[15 empty] | RAZEM |  | 459.87
276 d.2.14 |  |  | KNR AT-43 0213-03 |  |  | Sufit podwieszany kasetonowy z wypełnieniem płytami sufitowymi - płyta akustyczna z systemem konstrukcji ukrytej o wymiarach 60x60 cm | [7 empty] | m2
|  |  | parter |  |  | 118.568 | [7 empty] | m2 | 118.568
|  |  | I piętro |  |  | 30.766 | [7 empty] | m2 | 30.766
[15 empty] | RAZEM |  | 149.334
277 d.2.14 |  |  | KNR AT-43 0213-03 |  |  | Sufit podwieszany kasetonowy z wypełnieniem płytami sufitowymi - płyta akustyczna z systemem konstrukcji ukrytej o wymiarach 120x60 cm | [7 empty] | m2
|  |  | parter |  |  | 76.219 | [7 empty] | m2 | 76.219
|  |  | I piętro |  |  | 72.31 | [7 empty] | m2 | 72.31
[15 empty] | RAZEM |  | 148.529
278 d.2.14 |  |  | KNR 9-12 0301-07 |  |  | Izolacje cieplne i akustyczne wykonywane płytami z wełny mineralnej układanymi w połaci dachu krokwiowego - płyta z wełny mineralnej do izolacji poddaszy, stropów drewnianych, sufitów podwieszanych i podłóg na legarach, o grubości 150 mm | [7 empty] | m2
[6 empty] | 21,30 * 37,00 | [7 empty] | m2 | 788.1
[15 empty] | RAZEM |  | 788.1
279 d.2.14 |  |  | KNR 9-12 0301-07 |  |  | Izolacje cieplne i akustyczne wykonywane płytami z wełny mineralnej układanymi w połaci dachu krokwiowego - płyta z wełny mineralnej do izolacji poddaszy, stropów drewnianych, sufitów podwieszanych i podłóg na legarach, o grubości 100 mm | [7 empty] | m2
[6 empty] | poz.278 | [7 empty] | m2 | 788.1
[15 empty] | RAZEM |  | 788.1
280 d.2.14 |  |  | KNR 0-18 2611-07 kalk. własna |  |  | Elewacje z paneli układanych poziomo - montaż rusztu na konstrukcji drewnianej | [7 empty] | m2
[6 empty] | 21,30 * 37,00 | [7 empty] | m2 | 788.1
[15 empty] | RAZEM |  | 788.1
281 d.2.14 |  |  | KNR 0-18 2613-03 kalk. własna |  |  | Układanie poziomych paneli bez docieplania na gotowym ruszcie - deskowanie ozdobne | [7 empty] | m2
[6 empty] | 788,100 - 101,609 | [7 empty] | m2 | 686.491
[15 empty] | RAZEM |  | 686.491
2.15 |  |  | 45421160-3 |  |  | Instalowanie wyrobów metalowych
282 d.2.15 |  |  | KNR-W 2-02 1209-01 |  |  | Balustrady tarasowe z pochwytem stalowym - balustrada ze stali nierdzewnej satynowej z wypełnieniem szkłem bezpiecznym, wysokość 110 cm wymiar przęsła do 120 cm, słupki nośne kształtownik zamknięty 60x30 mm montowany do podłogi z montażem górnym, pochwyt kształtownik zamknięty fi 50 mm montowany do słupków za pomocą systemowych uchwytów, wypełnienie balustrady szkło klejone bezpieczne 2 x10 mm mocowane do słupków za pomocą systemowych uchwytów | [7 empty] | m
[6 empty] | 14,92 + 14,92 | [7 empty] | m | 29.84
[15 empty] | RAZEM |  | 29.84
283 d.2.15 |  |  | KNR-W 2-02 1209-01 |  |  | Balustrady tarasowe cało szklane - balustrada cało szklana składająca się z dwóch przęseł z tafli ze szkła klejonego 2x10 mm, wymiary jednego przęsła 990 (profil mocujący)/1000 (tafla szkła)x1200 mm (wysokość balustrady), balustrada przetestowana pod względem odporności na uderzenia ciałem twardym, ciałem miękkim i ciężkim oraz na obciążenie statyczne poziome działające prostopadle do płaszczyzny balustrady na poręcz | [7 empty] | m
[6 empty] | 23.61 | [7 empty] | m | 23.61
[15 empty] | RAZEM |  | 23.61
284 d.2.15 |  |  | KNR-W 2-02 1207-06 |  |  | Balustrady schodowe prętowe osadzone i zabetonowane w co trzecim stopniu jednopłaszczyznowe - balustrada ze stali nierdzewnej satynowej z wypełnieniem szkłem bezpiecznym, wysokość 110 cm wymiar przęsła do 120 cm, słupki nośne kształtownik zamknięty 60x30 mm montowany do podłogi z montażem górnym, pochwyt kształtownik zamknięty fi 50 mm montowany do słupków za pomocą systemowych uchwytów, wypełnienie balustrady szkło klejone bezpieczne 2 x10 mm mocowane do słupków za pomocą systemowych uchwytów | [7 empty] | m
[6 empty] | 19.78 | [7 empty] | m | 19.78
[15 empty] | RAZEM |  | 19.78
285 d.2.15 |  |  | KNR-W 2-02 1208-03 |  |  | Pochwyt na wspornikach - pochwyt kształtownik zamknięty fi 50 mm przy biegach schodowych montowany do ściany za pomocą systemowych uchwytów | [7 empty] | m
[6 empty] | 17.21 | [7 empty] | m | 17.21
[15 empty] | RAZEM |  | 17.21
286 d.2.15 |  |  | KNR-W 2-02 1219-03 analogia |  |  | Wycieraczki do obuwia - zewnętrzne systemowe wycieraczki do obuwia | [7 empty] | m2
|  |  | parter |  |  | 0,60 * 1,15 * 5 + 0,85 * 2,00 * 1 | [7 empty] | m2 | 5.15
[15 empty] | RAZEM |  | 5.15
287 d.2.15 |  |  | KNR-W 2-02 1219-03 analogia |  |  | Wycieraczki do obuwia - wewnętrzne systemowe wycieraczki do obuwia | [7 empty] | m2
|  |  | parter |  |  | 0,80 * 1,50 * 2 + 0,90 * 2,00 * 1 | [7 empty] | m2 | 4.2
|  |  | I piętro |  |  | 0,80 * 1,50 * 2 + 0,90 * 2,00 * 1 | [7 empty] | m2 | 4.2
[15 empty] | RAZEM |  | 8.4
288 d.2.15 |  |  | wycena indywidualna |  |  | ŻALUZJA STALOWA - element stanowiący przesłonę słoneczną okienna montowany do muru żelbetowego na kotwach chemiczny | [7 empty] | szt.
[6 empty] | 14 | [7 empty] | szt. | 14
[15 empty] | RAZEM |  | 14
289 d.2.15 |  |  | wycena indywidualna |  |  | LOGO KLUBU K.S. BESKID ANDRYCHÓW - elementy herbu i napis jako przestrzenne elementy montować przykręcane do elewacji w odstępie min 3 cm od wykończonej elewacji śrubami ze stali nierdzewnej w tulejach dystansowych | [7 empty] | szt.
[6 empty] | 1 | [7 empty] | szt. | 1
[15 empty] | RAZEM |  | 1
2.16 |  |  | 42416100-6 |  |  | Windy
290 d.2.16 |  |  | KNR 7-33 0103-07 |  |  | Montaż dźwigów osobowych dla budownictwa mieszkaniowego i ogólnego - do 6 przystanków | [7 empty] | kpl.
[6 empty] | 1 | [7 empty] | kpl. | 1
[15 empty] | RAZEM |  | 1
291 d.2.16 |  |  | KNR 7-33 0108-05 |  |  | Próby po montażu, regulacja i odbiory dźwigów osobowych dla budownictwa mieszkaniowego i ogólnego | [7 empty] | kpl.
[6 empty] | 1 | [7 empty] | kpl. | 1
[15 empty] | RAZEM |  | 1
292 d.2.16 |  |  | kalk. własna |  |  | Dostawa elementów dźwigu osobowego na plac budowy wraz z materiałami pomocniczymi | [7 empty] | kpl.
[6 empty] | 1 | [7 empty] | kpl. | 1
[15 empty] | RAZEM |  | 1
2.17 |  |  | 45262100-2 |  |  | Roboty przy wznoszeniu rusztowań
293 d.2.17 |  |  | KNR AT-05 1651-02 |  |  | Rusztowania ramowe elewacyjne o szer. 0,73 m i rozstawie podłużnym ram 2,57 m o wys. do 15 m | [7 empty] | m2
[6 empty] | 61,70 * 3,74 + 104,10 * 4,50 + 80,90 * 3,86 + 0,5 * 24,33 * 0,60 + 0,5 * 6,11 * 1,78 * 2 | [7 empty] | m2 | 1029.657
[15 empty] | RAZEM |  | 1029.657
294 d.2.17 |  |  | KNR AT-05 1663-04 |  |  | Zabezpieczenia ochronne - siatka dla rusztowań ramowych elewacyjnych o szer. 0,73 m | [7 empty] | m2
[6 empty] | poz.293 | [7 empty] | m2 | 1029.657
[15 empty] | RAZEM |  | 1029.657
295 d.2.17 |  |  | KNR-W 2-02 1612-02 |  |  | Instalacje odgromowe na rusztowaniach zewnętrznych przyściennych o wysokości do 15 m | [7 empty] | m2
[6 empty] | poz.293 | [7 empty] | m2 | 1029.657
[15 empty] | RAZEM |  | 1029.657
296 d.2.17 |  |  | KNR 2-02 r.16 z.sz.5.15 |  |  | Czas pracy rusztowań (pozycje: 297, 298, 299, 300, 301, 302, 303, 304, 305, 306, 307, 308, 309)
2.18 |  |  | 45443000-4 |  |  | Roboty elewacyjne
297 d.2.18 |  |  | KNR AT-31 0703-01 |  |  | Montaż listwy początkowej | [7 empty] | m
[6 empty] | 104,10 + 4,90 - 30,90 | [7 empty] | m | 78.1
[15 empty] | RAZEM |  | 78.1
298 d.2.18 |  |  | KNR AT-31 0103-05 |  |  | Przyklejanie płyt z wełny mineralnej o gr. 18 cm na ścianach | [7 empty] | m2
[6 empty] | 6,00 * 3,74 + 4,00 * 4,50 | [7 empty] | m2 | 40.44
[15 empty] | RAZEM |  | 40.44
299 d.2.18 |  |  | KNR AT-31 0101-05 |  |  | Przyklejanie płyt styropianowych o gr. 18 cm na ścianach | [7 empty] | m2
[6 empty] | (61,70 * 3,74 + 104,10 * 4,50 + 80,90 * 3,86 + 0,5 * 24,33 * 0,60 + 0,5 * 6,11 * 1,78 * 2 + 1,00 * 41,70 + 0,5 * 5,51 * 1,60 * 2 + 0,5 * 5,46 * 1,60 * 3 + 1,10 * 20,40) - (6,00 * 3,74 + 4,00 * 4,50) - (1,22 * 2,20 * 1 + 3,00 * 2,20 * 2 + 1,20 * 2,20 * 2 + 1,10 * 11,15 * 2 + 1,55 * 2,20 * 2 + 3,30 * 2,20 * 1 + 0,80 * 2,20 * 2 + 3,40 * 2,95 * 1 + 1,10 * 3,00 * 18 + 1,22 * 3,00 * 6 + 2,20 * 3,00 * 1 + 1,55 * 3,00 * 1 + 12,06 * 4,05 + 0,5 * 6,03 * 1,78 * 2) | [7 empty] | m2 | 849.766
[15 empty] | RAZEM |  | 849.766
300 d.2.18 |  |  | KNR AT-31 0101-05 |  |  | Przyklejanie płyt styropianowych o gr. 15 cm na sufitach | [7 empty] | m2
[6 empty] | 9,207 + 61,195 + 7,902 | [7 empty] | m2 | 78.304
[15 empty] | RAZEM |  | 78.304
301 d.2.18 |  |  | KNR AT-31 0102-01 |  |  | Przyklejanie płyt styropianowych o gr. 2 cm na ościeżach | [7 empty] | m2
[6 empty] | (1,22 * 1 + 2,20 * 2 + 3,00 * 2 + 2,20 * 4 + 1,20 * 2 + 2,20 * 4 + 1,10 * 2 + 11,15 * 4 + 1,55 * 2 + 2,20 * 4 + 3,30 * 1 + 2,20 * 2 + 0,80 * 2 + 2,20 * 3 + 3,40 * 1 + 2,95 * 2 + 1,10 * 18 + 3,00 * 36 + 1,22 * 6 + 3,00 * 12 + 2,20 * 1 + 3,00 * 2 + 1,55 * 1 + 3,00 * 2 + 4,05 * 2 + 38,40) * 0,18 | [7 empty] | m2 | 62.8
[15 empty] | RAZEM |  | 62.8
302 d.2.18 |  |  | KNR AT-31 0704-03 |  |  | Mocowanie płyt styropianowych lub wełny mineralnej łącznikami (kołkami) w ilości 6 szt/m2 do podłoża z betonu | [7 empty] | m2
[6 empty] | poz.298 + poz.299 + poz.300 | [7 empty] | m2 | 968.51
[15 empty] | RAZEM |  | 968.51
303 d.2.18 |  |  | KNR AT-31 0702-01 |  |  | Ochrona narożników wypukłych przy użyciu profilu narożnikowego | [7 empty] | m
[6 empty] | (1,22 * 1 + 2,20 * 2 + 3,00 * 2 + 2,20 * 4 + 1,20 * 2 + 2,20 * 4 + 1,10 * 2 + 11,15 * 4 + 1,55 * 2 + 2,20 * 4 + 3,30 * 1 + 2,20 * 2 + 0,80 * 2 + 2,20 * 3 + 3,40 * 1 + 2,95 * 2 + 1,10 * 18 + 3,00 * 36 + 1,22 * 6 + 3,00 * 12 + 2,20 * 1 + 3,00 * 2 + 1,55 * 1 + 3,00 * 2 + 4,05 * 2 + 38,40) + (3,74 * 4 + 4,39 * 2 + 4,50 * 11 + 11,98 * 6 + 5,86 * 2 + 3,86 * 2 + 4,46 * 4) | [7 empty] | m | 531.29
[15 empty] | RAZEM |  | 531.29
304 d.2.18 |  |  | KNR AT-31 0103-06 |  |  | Wykonanie warstwy zbrojonej na ścianach | [7 empty] | m2
[6 empty] | poz.298 + poz.299 + poz.300 | [7 empty] | m2 | 968.51
[15 empty] | RAZEM |  | 968.51
305 d.2.18 |  |  | KNR AT-31 0104-04 |  |  | Wykonanie warstwy zbrojonej na ościeżach | [7 empty] | m2
[6 empty] | poz.301 | [7 empty] | m2 | 62.8
[15 empty] | RAZEM |  | 62.8
306 d.2.18 |  |  | KNR AT-31 0504-01 |  |  | Tynk elewacyjny cienkowarstwowy - wykonany ręcznie; warstwa pośrednia na sufitach | [7 empty] | m2
[6 empty] | poz.300 | [7 empty] | m2 | 78.304
[15 empty] | RAZEM |  | 78.304
307 d.2.18 |  |  | KNR AT-31 0504-03 |  |  | Tynk elewacyjny cienkowarstwowy silikonowy - wykonany ręcznie na ścianach | [7 empty] | m2
[6 empty] | poz.306 | [7 empty] | m2 | 78.304
[15 empty] | RAZEM |  | 78.304
308 d.2.18 |  |  | KNR-W 2-02 0919-02 |  |  | Licowanie ścian płytkami klinkierowymi - płytka klinkierowa ekstrudowana, płytki o wyglądzie ręcznie formowanej, z pionową strukturą, kształt krawędzi nieregularny, falisty, lekko zaokrąglony, format 49x5,2x1,4 cm | [7 empty] | m2
[6 empty] | poz.298 + poz.299 | [7 empty] | m2 | 890.206
[15 empty] | RAZEM |  | 890.206
309 d.2.18 |  |  | KNR-W 2-02 0919-04 |  |  | Licowanie ościeży płytkami klinkierowymi - płytka klinkierowa ekstrudowana, płytki o wyglądzie ręcznie formowanej, z pionową strukturą, kształt krawędzi nieregularny, falisty, lekko zaokrąglony, format 49x5,2x1,4 cm | [7 empty] | m2
[6 empty] | poz.301 | [7 empty] | m2 | 62.8
[15 empty] | RAZEM |  | 62.8
2.19 |  |  | 39000000-2 |  |  | Meble (włącznie z biurowymi), wyposażenie, urządzenia domowe (z wyłączeniem oświetlenia) i środki czyszczące
2.19.1 | [5 empty] | Zestawienie wyposażenia sanitarnego
310 d.2.19.1 |  |  | wycena indywidualna |  |  | PORĘCZ STAŁA DLA NIEPEŁNOSPRAWNYCH 700 MM • Materiał: stal węglowa • Wykończenie: farba epoksydowa biała • Grubość pokrycia epoksydowego: 80 µ • Długość poręczy: 700 mm • Wymiary: 700 x 775 x 102 mm (długość bez wsporników x długość całkowita x głębokość) • Średnica rury: Ø 32 • Średnica wspornika: 8 cm • Grubość stali: 1,5 mm (rura) • Kąt gięcia rury: 90° • Rodzaj łączenia elementów stalowych: spawanie TIG • Maksymalne obciążenie: 120 kg • Punkty podparcia: 2 • Średnica otworów na śruby mocujące: Ø 6,2 | [7 empty] | szt.
[6 empty] | 1,00 + 1,00 + 1,00 + 1,00 | [7 empty] | szt. | 4
[15 empty] | RAZEM |  | 4
311 d.2.19.1 |  |  | wycena indywidualna |  |  | UCHWYT UCHYLNY DLA NIEPEŁNOSPRAWNYCH 700 MM Materiał: stal węglowa • Wykończenie: farba epoksydowa biała • Grubość pokrycia epoksydowego: 80 µ • Kształt poręczy: łukowa • Długość poręczy: 700 mm • Wymiary całkowite: 113 x 150 x 700 mm • Średnica rury: Ø 32 • Grubość stali: 1,5 mm (rura), 3-4 mm (wspornik) • Rodzaj łączenia elementów stalowych: spawanie TIG • Maksymalne obciążenie: 120 kg • Mocowanie: 6-śrubowe, ścienne • Średnica otworów na śruby mocujące: Ø 6,2 • Śruby mocujące: 6 kołków nylonowych i 6 śrub z sześciokątną główką (6 x 60 mm) • Wymagany wpis do rejestru wyrobów medycznych | [7 empty] | szt.
[6 empty] | 1,00 + 1,00 + 1,00 + 1,00 | [7 empty] | szt. | 4
[15 empty] | RAZEM |  | 4
312 d.2.19.1 |  |  | wycena indywidualna |  |  | SIEDZISKO PRYSZNICOWE UCHYLNE ZE WSPORNIKAMI | [7 empty] | szt.
[6 empty] | 1 | [7 empty] | szt. | 1
[15 empty] | RAZEM |  | 1
313 d.2.19.1 |  |  | wycena indywidualna |  |  | POJEMNIK NA PAPIER TOALETOWY • Materiał obudowy: stal nierdzewna 304 • Wykończenie: mat • Przeznaczenie: papier toaletowy Jumbo • Pojemność: rolka o maksymalnej średnicy 20 cm • Pojemnik zabezpieczony stalowym zamkiem bębenkowym • Zamek i klucz: metal • Okienko kontrolne informujące o ilości papieru • Rodzaj montażu: naścienny, przykręcany | [7 empty] | szt.
[6 empty] | 1,00 + 1,00 + 1,00 + 2,00 + 1,00 + 2,00 + 1,00 + 1,00 + 1,00 + 2,00 + 1,00 + 2,00 + 2,00 + 1,00 + 1,00 | [7 empty] | szt. | 20
[15 empty] | RAZEM |  | 20
314 d.2.19.1 |  |  | wycena indywidualna |  |  | KOSZ NA ŚMIECI Przewiduje się minimalistyczny, prosty kosz na śmieci wyposażony w szczelną pokrywę otwieraną za pomocą pedału. Kosz wykonany z tworzywa sztucznego, które nie wchłania zapachów i jest łatwe w czyszczeniu. Pokrywa montowana na zawiasach wzdłuż dłuższego boku, wykonana w kolorze grafitowym. Pedał kosza wykończony w kolorze grafitowym. Kosz od spodu posiada podstawę w kolorze czarnym Boki kosza o nawierzchni metalizowanej. D:280mm G:400mm H:400mm | [7 empty] | szt.
[6 empty] | 1,00 + 2,00 + 1,00 + 1,00 + 1,00 + 4,00 + 1,00 + 3,00 + 2,00 + 4,00 + 2,00 + 2,00 + 2,00 + 2,00 + 2,00 + 4,00 + 1,00 + 2,00 + 1,00 + 3,00 + 2,00 + 5,00 + 5,00 | [7 empty] | szt. | 53
[15 empty] | RAZEM |  | 53
315 d.2.19.1 |  |  | wycena indywidualna |  |  | DOZOWNIK NA MYDŁO • Pojemność: około 800 ml • Materiał obudowy: stal nierdzewna 304 • Wykończenie: mat • Wizjer do kontroli poziomu mydła • Przeznaczenie: mydło w płynie i płyn do dezynfekcji rąk • Rodzaj montażu: naścienny, przykręcany • Zamek i klucz: metal | [7 empty] | szt.
[6 empty] | 1,00 + 1,00 + 1,00 + 1,00 + 1,00 + 4,00 + 1,00 + 2,00 + 4,00 + 6,00 + 2,00 + 1,00 + 2,00 + 1,00 + 1,00 + 6,00 + 1,00 + 1,00 + 2,00 + 2,00 + 1,00 + 1,00 + 1,00 + 1,00 | [7 empty] | szt. | 45
[15 empty] | RAZEM |  | 45
316 d.2.19.1 |  |  | wycena indywidualna |  |  | POJEMNIK NA RĘCZNIKI PAPIEROWE • Pojemność: 250 listków-400 listków ręcznika • Materiał obudowy: stal nierdzewna 304 • Wykończenie: mat • Przeznaczenie: ręczniki papierowe ZZ • Sposób dozowania: wyciągnięcie jednej sztuki ręcznika, powoduje wysunięcie się następnego • Zamek i klucz: metalowy • Montaż naścienny, przykręcany • Okienko kontrolne informujące o ilości ręczników | [7 empty] | szt.
[6 empty] | 1,00 + 1,00 + 1,00 + 1,00 + 1,00 + 4,00 + 1,00 + 2,00 + 4,00 + 2,00 + 1,00 + 2,00 + 2,00 + 1,00 + 1,00 + 4,00 + 1,00 + 1,00 + 1,00 + 2,00 + 1,00 + 1,00 + 1,00 + 2,00 | [7 empty] | szt. | 39
[15 empty] | RAZEM |  | 39
317 d.2.19.1 |  |  | wycena indywidualna |  |  | LUSTRO 60x60 CM WKLEJANE MIĘDZY PŁYTKAMI | [7 empty] | szt.
[6 empty] | 1,00 + 1,00 + 4,00 + 1,00 + 2,00 + 4,00 + 6,00 + 3,00 + 1,00 + 1,00 + 1,00 + 4,00 + 1,00 + 2,00 + 2,00 + 1,00 + 1,00 | [7 empty] | szt. | 36
[15 empty] | RAZEM |  | 36
318 d.2.19.1 |  |  | wycena indywidualna |  |  | Kabina natryskowa Kabina prysznicowa z płyty HPL | [7 empty] | szt.
[6 empty] | 8,00 + 2,00 + 4,00 | [7 empty] | szt. | 14
[15 empty] | RAZEM |  | 14
319 d.2.19.1 |  |  | wycena indywidualna |  |  | KABINA NATRYSKOWA Szyba ze szkła bezpiecznego hartowanego, szkło mleczne | [7 empty] | szt.
[6 empty] | 2 | [7 empty] | szt. | 2
[15 empty] | RAZEM |  | 2
320 d.2.19.1 |  |  | wycena indywidualna |  |  | Przegroda Przegroda pisuarowa 70x40 | [7 empty] | szt.
[6 empty] | 3,00 + 1,00 | [7 empty] | szt. | 4
[15 empty] | RAZEM |  | 4
2.19.2 | [5 empty] | Zestawienie wyposażenia zaplecza
321 d.2.19.2 |  |  | wycena indywidualna |  |  | Szafka BHP 3-osobowa | [7 empty] | szt.
[6 empty] | 1 | [7 empty] | szt. | 1
[15 empty] | RAZEM |  | 1
322 d.2.19.2 |  |  | wycena indywidualna |  |  | Regał 2500x1800x600 mm | [7 empty] | szt.
[6 empty] | 1 | [7 empty] | szt. | 1
[15 empty] | RAZEM |  | 1
323 d.2.19.2 |  |  | wycena indywidualna |  |  | Szafa chłodnicza 750x200x750 mm | [7 empty] | szt.
[6 empty] | 2 | [7 empty] | szt. | 2
[15 empty] | RAZEM |  | 2
324 d.2.19.2 |  |  | wycena indywidualna |  |  | Zlew porządkowy | [7 empty] | szt.
[6 empty] | 1 | [7 empty] | szt. | 1
[15 empty] | RAZEM |  | 1
325 d.2.19.2 |  |  | wycena indywidualna |  |  | Regał 700x1800x500 mm | [7 empty] | szt.
[6 empty] | 1 | [7 empty] | szt. | 1
[15 empty] | RAZEM |  | 1
326 d.2.19.2 |  |  | wycena indywidualna |  |  | Stół ze zlewem 500x600 mm | [7 empty] | szt.
[6 empty] | 1 | [7 empty] | szt. | 1
[15 empty] | RAZEM |  | 1
327 d.2.19.2 |  |  | wycena indywidualna |  |  | Piec 2/3 GN + podstawa + uzdatniacz | [7 empty] | szt.
[6 empty] | 1 | [7 empty] | szt. | 1
[15 empty] | RAZEM |  | 1
328 d.2.19.2 |  |  | wycena indywidualna |  |  | Kontakt grill | [7 empty] | szt.
[6 empty] | 1 | [7 empty] | szt. | 1
[15 empty] | RAZEM |  | 1
329 d.2.19.2 |  |  | wycena indywidualna |  |  | Stół chłodniczy 950x850x600 mm | [7 empty] | szt.
[6 empty] | 1 | [7 empty] | szt. | 1
[15 empty] | RAZEM |  | 1
330 d.2.19.2 |  |  | wycena indywidualna |  |  | Frytownica 1-komorowa | [7 empty] | szt.
[6 empty] | 1 | [7 empty] | szt. | 1
[15 empty] | RAZEM |  | 1
331 d.2.19.2 |  |  | wycena indywidualna |  |  | Kuchnia 4-palnikowa | [7 empty] | szt.
[6 empty] | 1 | [7 empty] | szt. | 1
[15 empty] | RAZEM |  | 1
332 d.2.19.2 |  |  | wycena indywidualna |  |  | Stół 800x600 mm | [7 empty] | szt.
[6 empty] | 1 | [7 empty] | szt. | 1
[15 empty] | RAZEM |  | 1
333 d.2.19.2 |  |  | wycena indywidualna |  |  | Okap przyścienny 2600x900 mm | [7 empty] | szt.
[6 empty] | 1 | [7 empty] | szt. | 1
[15 empty] | RAZEM |  | 1
334 d.2.19.2 |  |  | wycena indywidualna |  |  | Stół ze zlewem 1-komowy + dziura na odpadki + bateria | [7 empty] | szt.
[6 empty] | 1 | [7 empty] | szt. | 1
[15 empty] | RAZEM |  | 1
335 d.2.19.2 |  |  | wycena indywidualna |  |  | Zmywarka + podstawa + uzdatniacz | [7 empty] | szt.
[6 empty] | 1 | [7 empty] | szt. | 1
[15 empty] | RAZEM |  | 1
336 d.2.19.2 |  |  | wycena indywidualna |  |  | Stół przyścienny 600x850x600 mm | [7 empty] | szt.
[6 empty] | 1 | [7 empty] | szt. | 1
[15 empty] | RAZEM |  | 1
337 d.2.19.2 |  |  | wycena indywidualna |  |  | Szafka przelotowa 600x600x400 mm | [7 empty] | szt.
[6 empty] | 1 | [7 empty] | szt. | 1
[15 empty] | RAZEM |  | 1
338 d.2.19.2 |  |  | wycena indywidualna |  |  | Młynek do kawy | [7 empty] | szt.
[6 empty] | 1 | [7 empty] | szt. | 1
[15 empty] | RAZEM |  | 1
339 d.2.19.2 |  |  | wycena indywidualna |  |  | Ekspres do kawy | [7 empty] | szt.
[6 empty] | 1 | [7 empty] | szt. | 1
[15 empty] | RAZEM |  | 1
340 d.2.19.2 |  |  | wycena indywidualna |  |  | Lodówka na mleko | [7 empty] | szt.
[6 empty] | 1 | [7 empty] | szt. | 1
[15 empty] | RAZEM |  | 1
341 d.2.19.2 |  |  | wycena indywidualna |  |  | Blender | [7 empty] | szt.
[6 empty] | 1 | [7 empty] | szt. | 1
[15 empty] | RAZEM |  | 1
342 d.2.19.2 |  |  | wycena indywidualna |  |  | Wyciskarka | [7 empty] | szt.
[6 empty] | 1 | [7 empty] | szt. | 1
[15 empty] | RAZEM |  | 1
343 d.2.19.2 |  |  | wycena indywidualna |  |  | Stół chłodniczy przeszklony barowy | [7 empty] | szt.
[6 empty] | 1 | [7 empty] | szt. | 1
[15 empty] | RAZEM |  | 1
344 d.2.19.2 |  |  | wycena indywidualna |  |  | Zmywarka do szkła | [7 empty] | szt.
[6 empty] | 1 | [7 empty] | szt. | 1
[15 empty] | RAZEM |  | 1
3 | [5 empty] | TRYBUNA ZADASZONA
3.1 |  |  | 45100000-8 |  |  | Przygotowanie terenu pod budowę
345 d.3.1 |  |  | KNR-W 2-01 0606-04 |  |  | Igłofiltry o śr. do 50 mm wpłukiwane w grunt z obsypką na głębokość do 4 m | [7 empty] | szt.
[6 empty] | 150 | [7 empty] | szt. | 150
[15 empty] | RAZEM |  | 150
346 d.3.1 |  |  | KNR-W 2-01 0604-01 |  |  | Pompowanie wody z wykopów przy śr. otworów 150-500 mm | [7 empty] | godz.
[6 empty] | 504 | [7 empty] | godz. | 504
[15 empty] | RAZEM |  | 504
3.2 |  |  | 45111200-0 |  |  | Roboty w zakresie przygotowania terenu pod budowę i roboty ziemne
347 d.3.2 |  |  | KNR-W 2-01 0115-01 |  |  | Pomiary przy wykopach fundamentowych w terenie równinnym i nizinnym | [7 empty] | m3
[6 empty] | (42,90 * 7,00 + 1,50 * 99,80) * 3,40 + 0,5 * 1,70 * 0,75 * 99,83 + (18,50 * 7,00 + 1,50 * 51,00) * 3,40 + 0,5 * 1,70 * 0,75 * 51,00 | [7 empty] | m3 | 2326.554
[15 empty] | RAZEM |  | 2326.554
348 d.3.2 |  |  | KNR-W 2-01 0203-11 0210-04 |  |  | Roboty ziemne wykonywane koparkami podsiębiernymi o pojemności łyżki 1.20 m3 w gruncie kat. III z transportem urobku samochodami samowyładowczymi na odległość 10 km | [7 empty] | m3
[6 empty] | (42,90 * 7,00 + 1,50 * 99,80) * 3,40 + 0,5 * 1,70 * 0,75 * 99,83 + (18,50 * 7,00 + 1,50 * 51,00) * 3,40 + 0,5 * 1,70 * 0,75 * 51,00 | [7 empty] | m3 | 2326.554
[15 empty] | RAZEM |  | 2326.554
349 d.3.2 |  |  | KNR-W 2-01 0222-01 z.sz 2.4.2. 9906-01 |  |  | Zasypywanie wykopów spycharkami z przemieszczeniem gruntu na odległość do 10 m w gruncie kat. I-III - grunty sypkie | [7 empty] | m3
[6 empty] | 2326,554 - (1400,405 * 0,10 + 147,000 + 20,280 + 227,125 * 0,30 + 227,125 * 0,05) | [7 empty] | m3 | 1939.74
[15 empty] | RAZEM |  | 1939.74
350 d.3.2 |  |  | KNR-W 2-01 0228-03 s.sz. 2.5.2. 9907-03 |  |  | Zagęszczenie nasypów zagęszczarkami; grunty sypkie kat. I-II - wskaźnik zagęszczenia gruntu Js=0.98 | [7 empty] | m3
[6 empty] | poz.349 | [7 empty] | m3 | 1939.74
[15 empty] | RAZEM |  | 1939.74
351 d.3.2 |  |  | KNR-W 2-01 0227-01 z.sz 2.4.2. 9906-01 s.sz. 2.5.2. 9907-03 |  |  | Formowanie i zagęszczanie nasypów o wys. do 3.0 m spycharkami w gruncie kat. I-II - grunty sypkie - wskaźnik zagęszczenia gruntu Js=0.98 | [7 empty] | m3
[6 empty] | 283,862 * 2,00 + 113,062 * 2,00 | [7 empty] | m3 | 793.848
[15 empty] | RAZEM |  | 793.848
352 d.3.2 |  |  | kalk. własna |  |  | Dostawa piasku do wykonania zasypek | [7 empty] | m3
[6 empty] | poz.349 + poz.351 | [7 empty] | m3 | 2733.588
[15 empty] | RAZEM |  | 2733.588
353 d.3.2 |  |  | KNR 2-31 0114-05 0114-06 |  |  | Podbudowa z kruszywa łamanego - warstwa dolna o grubości po zagęszczeniu 30 cm | [7 empty] | m2
[6 empty] | 227.125 | [7 empty] | m2 | 227.125
[15 empty] | RAZEM |  | 227.125
354 d.3.2 |  |  | KNR 2-31 0105-05 0105-06 |  |  | Podsypka cementowo-piaskowa z zagęszczeniem ręcznym - 5 cm grubości warstwy po zagęszczeniu | [7 empty] | m2
[6 empty] | 227.125 | [7 empty] | m2 | 227.125
[15 empty] | RAZEM |  | 227.125
3.3 |  |  | 45262300-4 |  |  | Betonowanie
355 d.3.3 |  |  | KNR-W 2-02 0251-03 |  |  | Fundamenty - podłoże betonowe o grubości 10 cm i powierzchni ponad 10 m2 - z zastosowaniem pompy do betonu - beton klasy C8/10 | [7 empty] | m2
|  |  | stopy SF-01 |  |  | 3,80 * 3,80 * 10 | [7 empty] | m2 | 144.4
|  |  | stopy SF-02 |  |  | 3,80 * 3,80 * 2 | [7 empty] | m2 | 28.88
|  |  | ściany oporowe |  |  | 1,70 * 58,80 + 1,45 * 87,70 | [7 empty] | m2 | 227.125
[15 empty] | RAZEM |  | 400.405
356 d.3.3 |  |  | KNR 0-20 0266-05 |  |  | Stopy fundamentowe żelbetowe prostokątne o obj. ponad 2.5 m3 w deskowaniu systemowym wariant II (transport betonu pompą) - beton klasy C30/37 | [7 empty] | m3
|  |  | stopy SF-01 |  |  | 3,50 * 3,50 * 1,00 * 10 | [7 empty] | m3 | 122.5
|  |  | stopy SF-02 |  |  | 3,50 * 3,50 * 1,00 * 2 | [7 empty] | m3 | 24.5
[15 empty] | RAZEM |  | 147
357 d.3.3 |  |  | KNR 0-20 0269-01 |  |  | Słupy żelbetowe o wys. do 4 m i stosunku deskowanego obwodu do przekroju do 6 w deskowaniu systemowym wariant II (transport betonu pompą) - beton klasy C30/37 | [7 empty] | m3
|  |  | stopy SF-01 |  |  | 1,30 * 1,30 * 1,00 * 10 | [7 empty] | m3 | 16.9
|  |  | stopy SF-02 |  |  | 1,30 * 1,30 * 1,00 * 2 | [7 empty] | m3 | 3.38
[15 empty] | RAZEM |  | 20.28
358 d.3.3 |  |  | KNR-W 2-02 0259-02 |  |  | Przygotowanie i montaż zbrojenia elementów budynków i budowli - pręty żebrowane o śr. 8-10 mm | [7 empty] | t
|  |  | rys. nr K-30 |  |  | (1441,00 + 288,20) / 1000 | [7 empty] | t | 1.729
[15 empty] | RAZEM |  | 1.729
359 d.3.3 |  |  | KNR-W 2-02 0259-02 |  |  | Przygotowanie i montaż zbrojenia elementów budynków i budowli - pręty żebrowane o śr. 12-14 mm | [7 empty] | t
|  |  | rys. nr K-30 |  |  | (1326,70 + 265,30) / 1000 | [7 empty] | t | 1.592
[15 empty] | RAZEM |  | 1.592
360 d.3.3 |  |  | KNR-W 2-02 0259-02 |  |  | Przygotowanie i montaż zbrojenia elementów budynków i budowli - pręty żebrowane o śr. 16-28 mm | [7 empty] | t
|  |  | rys. nr K-30 |  |  | (3217,90 + 643,60) / 1000 | [7 empty] | t | 3.862
[15 empty] | RAZEM |  | 3.862
361 d.3.3 |  |  | KNR 2-02 2204-02 |  |  | Ściany oporowe żelbetowe z prefabrykowanych elementów kątowych - element L- h=1550 mm | [7 empty] | m
[6 empty] | 87.8 | [7 empty] | m | 87.8
[15 empty] | RAZEM |  | 87.8
362 d.3.3 |  |  | KNR 2-02 2204-02 |  |  | Ściany oporowe żelbetowe z prefabrykowanych elementów kątowych - element L- h=2050 mm | [7 empty] | m
[6 empty] | 58.8 | [7 empty] | m | 58.8
[15 empty] | RAZEM |  | 58.8
3.4 |  |  | 45320000-6 |  |  | Roboty izolacyjne fundamentów
363 d.3.4 |  |  | KNR 9-15 0101-01 |  |  | Jednokrotne gruntowanie powierzchni poziomych betonowych preparatem bitumicznym | [7 empty] | m2
[6 empty] | (3,50 * 3,50 - 1,30 * 1,30) * 12 | [7 empty] | m2 | 126.72
[15 empty] | RAZEM |  | 126.72
364 d.3.4 |  |  | KNR 9-15 0102-01 |  |  | Jednokrotne gruntowanie powierzchni pionowych betonowych, tynkowanych i z płyt TERMO PIR preparatem bitumicznym | [7 empty] | m2
[6 empty] | (3,50 * 1,00 * 4 + 1,30 * 1,00 * 4) * 12 | [7 empty] | m2 | 230.4
[15 empty] | RAZEM |  | 230.4
365 d.3.4 |  |  | KNR 9-15 0201-01 |  |  | Izolowanie powierzchni pionowych masą bitumiczną - powierzchnie betonowe, tynkowane i z płyt TERMO PIR - pierwsza warstwa | [7 empty] | m2
[6 empty] | poz.363 + poz.364 | [7 empty] | m2 | 357.12
[15 empty] | RAZEM |  | 357.12
366 d.3.4 |  |  | KNR 9-15 0201-02 |  |  | Izolowanie powierzchni pionowych masą bitumiczną - powierzchnie betonowe, tynkowane i z płyt TERMO PIR - druga warstwa | [7 empty] | m2
[6 empty] | poz.365 | [7 empty] | m2 | 357.12
[15 empty] | RAZEM |  | 357.12
3.5 |  |  | 45262400-5 |  |  | Wnoszenie konstrukcji ze stali konstrukcyjnej
367 d.3.5 |  |  | KNR-W 2-05 0208-05 |  |  | Konstrukcje podparć, zawieszeń i osłon o masie elementu do 250 kg | [7 empty] | t
|  |  | rys. nr K-31 |  |  | 28836,50 / 1000 | [7 empty] | t | 28.837
[15 empty] | RAZEM |  | 28.837
368 d.3.5 |  |  | wycena indywidualna |  |  | Wyprodukowanie i dostawa na plac budowy sprefabrykowanych elementów konstrukcji stalowej zadaszenia trybun zabezpieczonych antykorozyjnie | [7 empty] | t
[6 empty] | poz.367 | [7 empty] | t | 28.837
[15 empty] | RAZEM |  | 28.837
369 d.3.5 |  |  | wycena indywidualna |  |  | Projekt warsztatowy konstrukcji stalowej zadaszenia | [7 empty] | kpl.
[6 empty] | 1 | [7 empty] | kpl. | 1
[15 empty] | RAZEM |  | 1
3.6 |  |  | 45261100-5 |  |  | Wykonywanie konstrukcji dachowych
370 d.3.6 |  |  | wycena indywidualna |  |  | Konstrukcja zadaszenia z drewna klejonego klasy Gl24h i Gl32h | [7 empty] | m3
[6 empty] | 50.4 | [7 empty] | m3 | 50.4
[15 empty] | RAZEM |  | 50.4
371 d.3.6 |  |  | wycena indywidualna |  |  | Projekt warsztatowych konstrukcji drewnianej zadaszenia | [7 empty] | kpl.
[6 empty] | 1 | [7 empty] | kpl. | 1
[15 empty] | RAZEM |  | 1
3.7 |  |  | 45261210-9 |  |  | Wykonywanie pokryć dachowych
372 d.3.7 |  |  | KNR-W 2-02 0410-01 |  |  | Deskowanie połaci dachowych z tarcicy nasyconej | [7 empty] | m2
[6 empty] | 72,00 * 7,00 | [7 empty] | m2 | 504
[15 empty] | RAZEM |  | 504
373 d.3.7 |  |  | KNR-W 2-02 0615-01 |  |  | Membrana separacyjna pod pokrycia z blachy - jedna warstwa | [7 empty] | m2
[6 empty] | 72,00 * 7,00 | [7 empty] | m2 | 504
[15 empty] | RAZEM |  | 504
374 d.3.7 |  |  | KNR-W 2-02 0508-02 |  |  | Pokrycie dachów blachą ocynkowaną powlekaną w kolorze RAL grubości 0.60 mm; rozstaw rąbka prostopadłego do okapu 57 cm | [7 empty] | m2
[6 empty] | 72,00 * 7,00 | [7 empty] | m2 | 504
[15 empty] | RAZEM |  | 504
375 d.3.7 |  |  | KNR-W 2-02 0514-01 |  |  | Obróbki przy szerokości w rozwinięciu do 25 cm - z blachy stalowej ocynkowanej powlekanej w kolorze RAL | [7 empty] | m2
[6 empty] | 0,25 * 28,00 | [7 empty] | m2 | 7
[15 empty] | RAZEM |  | 7
376 d.3.7 |  |  | KNR-W 2-02 0514-02 |  |  | Obróbki przy szerokości w rozwinięciu ponad 25 cm - z blachy stalowej ocynkowanej powlekanej w kolorze RAL | [7 empty] | m2
[6 empty] | 0,35 * 158,00 + 0,40 * 70,00 + 1,35 * 56,00 | [7 empty] | m2 | 158.9
[15 empty] | RAZEM |  | 158.9
377 d.3.7 |  |  | KNR-W 2-02 0519-07 |  |  | Rynny dachowe prostokątne w rozwinięciu 50 cm - z blachy stalowej ocynkowanej powlekanej w kolorze RAL | [7 empty] | m
[6 empty] | 28 | [7 empty] | m | 28
[15 empty] | RAZEM |  | 28
378 d.3.7 |  |  | KNR-W 2-02 0519-08 |  |  | Zbiorniczki przy rynnach - z blachy stalowej ocynkowanej powlekanej w kolorze RAL | [7 empty] | szt.
[6 empty] | 12 | [7 empty] | szt. | 12
[15 empty] | RAZEM |  | 12
379 d.3.7 |  |  | KNR-W 2-02 0526-06 |  |  | Rury spustowe prostokątne w rozwinięciu 50 cm - z blachy stalowej ocynkowanej powlekanej w kolorze RAL | [7 empty] | m
[6 empty] | 4,30 * 12 | [7 empty] | m | 51.6
[15 empty] | RAZEM |  | 51.6
4 | [5 empty] | SCHODY ZEWNĘTRZNE
4.1 |  |  | 45262300-4 |  |  | Betonowanie
380 d.4.1 |  |  | KNR-W 2-02 0251-01 |  |  | Fundamenty - podłoże betonowe o grubości 10 cm i powierzchni do 5 m2 - z zastosowaniem pompy do betonu - beton klasy C8/10 | [7 empty] | m2
[6 empty] | 0,60 * 3,15 * 6 | [7 empty] | m2 | 11.34
[15 empty] | RAZEM |  | 11.34
381 d.4.1 |  |  | KNR 0-20 0267-01 0267-03 |  |  | Ściany żelbetowe o gr. 30 cm i wys. do 4 m w deskowaniu systemowym wariant II (transport betonu pompą) - beton klasy C25/30 | [7 empty] | m2
|  |  | fund. schodów |  |  | 1,20 * 2,85 * 6 | [7 empty] | m2 | 20.52
[15 empty] | RAZEM |  | 20.52
382 d.4.1 |  |  | KNR-W 2-02 0219-03 |  |  | Schody żelbetowe wspornikowe proste z płytą grubości 9 cm - z zastosowaniem pompy do betonu - beton klasy C30/37 | [7 empty] | m2 rzutu
[6 empty] | 2,85 * 28,10 | [7 empty] | m2 rzutu | 80.085
[15 empty] | RAZEM |  | 80.085
383 d.4.1 |  |  | KNR-W 2-02 0219-06 |  |  | Schody żelbetowe - dodatek za każdy 1 cm różnicy grubości płyty - z zastosowaniem pompy do betonu - beton klasy C30/37 Krotność = 6 | [7 empty] | m2 rzutu
[6 empty] | poz.382 | [7 empty] | m2 rzutu | 80.085
[15 empty] | RAZEM |  | 80.085
384 d.4.1 |  |  | KNR-W 2-02 0259-02 |  |  | Przygotowanie i montaż zbrojenia elementów budynków i budowli - pręty żebrowane o śr. do 7 mm | [7 empty] | t
|  |  | rys. nr K-26 |  |  | (24,40 + 27,00 + 12,20 + 15,00 + 36,60 + 47,30) / 1000 | [7 empty] | t | 0.163
[15 empty] | RAZEM |  | 0.163
385 d.4.1 |  |  | KNR-W 2-02 0259-02 |  |  | Przygotowanie i montaż zbrojenia elementów budynków i budowli - pręty żebrowane o śr. 8-10 mm | [7 empty] | t
|  |  | rys. nr K-26 |  |  | (73,70 + 41,60 + 154,10) / 1000 | [7 empty] | t | 0.269
[15 empty] | RAZEM |  | 0.269
386 d.4.1 |  |  | KNR-W 2-02 0259-02 |  |  | Przygotowanie i montaż zbrojenia elementów budynków i budowli - pręty żebrowane o śr. 12-14 mm | [7 empty] | t
|  |  | rys. nr K-26 |  |  | (54,40 + 27,30 + 81,70) / 1000 | [7 empty] | t | 0.163
[15 empty] | RAZEM |  | 0.163