## pre Časť 1 - Ceritifkované
Výzva č. 94/2024 - Názov: DNS VAKM výzva 94/2024 pre závod Bardejov - pre Časť 1
Príloha č. 1
Technická špecifikácia
Č. | Materiál | MJ | Množstvo | Technické posúdenie VVS, a.s. | Výrobca naceneného materiálu | Typológia naceneného materiálu | Cena za MJ | Cena celkom
1 | Rúra HDPE PE100 d32x3,0mm/100m PN16 SDR11 kotúč | m | 400 | viď. Príloha č. 2
2 | Rúra HDPE PE100 d90x5,4/6000mm PN10 SDR17 | m | 12 | viď. Príloha č. 2
3 | Tvarovka HDPE na tupo lemový nákružok d110 SDR17 | ks | 4 | viď. Príloha č. 2
4 | PP príruba s oceľovým jadrom d110 PN16 | ks | 4 | viď. Príloha č. 2
5 | Rúra PVC kanalizačná hladká plnostenná SN8 d160/5000mm | ks | 15 | viď. Príloha č. 2
6 | Tvarovka PVC hladké zátka d200 (do hrdla) | ks | 2 | viď. Príloha č. 2
7 | Klapka spätná prírubová disková DN50 PN10, L=200mm, bez páky a závažia, min. otvárací tlak 0,03 bar, min. uzatvárací tlak 0,5 bar | ks | 1 | viď. Príloha č. 2
8 | Klapka spätná prírubová disková DN80 PN16, L=260mm, bez páky a závažia, min. otvárací tlak 0,03 bar, min. uzatvárací tlak 0,5 bar | ks | 1 | viď. Príloha č. 2
9 | Klapka spätná prírubová disková DN100 PN16, L=300mm, bez páky a závažia, min. otvárací tlak 0,03 bar, min. uzatvárací tlak 0,5 bar | ks | 1 | viď. Príloha č. 2
10 | Tvarovka liatinová prírubová FFR DN80/50 PN10/16 | ks | 1 | viď. Príloha č. 2
11 | Tvarovka liatinová prírubová T-kus DN100/100 PN10/16 | ks | 1 | viď. Príloha č. 2
12 | Tvarovka liatinová prírubová T-kus DN80/80 PN10, 4-dierová príruba | ks | 1 | viď. Príloha č. 2
13 | Tvarovka liatinová prírubová T-kus DN80/80 PN16 | ks | 1 | viď. Príloha č. 2
14 | Tvarovka liatinová prírubová FF/TP DN80/200 PN10/16 | ks | 5 | viď. Príloha č. 2
15 | Tvarovka liatinová prírubová FF/TP DN80/300 PN10/16 | ks | 4 | viď. Príloha č. 2
16 | Tvarovka liatinová prírubová FF/TP DN80/400 PN10/16 | ks | 2 | viď. Príloha č. 2
17 | Tvarovka liatinová prírubová FF/TP DN100/200 PN10/16 | ks | 3 | viď. Príloha č. 2
18 | Tvarovka liatinová prírubová FF/TP DN100/300 PN10/16 | ks | 2 | viď. Príloha č. 2
19 | Tvarovka liatinová prírubová FF/TP DN100/400 PN10/16 | ks | 4 | viď. Príloha č. 2
20 | Tvarovka liatinová prírubová FF/TP DN100/500 PN10/16 | ks | 1 | viď. Príloha č. 2
21 | Opravný strmeň liatinový DN250, L=250mm, médiové potrubie: liatina | ks | 1 | viď. Príloha č. 2
22 | Pás navŕtavací pre liatinové a oceľové potrubie DN80/2" | ks | 2 | viď. Príloha č. 2
23 | Pás navŕtavací pre liatinové a oceľové potrubie DN80/1 1/4" | ks | 5 | viď. Príloha č. 2
24 | Pás navŕtavací uzáverový pre liatinové a oceľové potrubie DN80/1" | ks | 5 | viď. Príloha č. 2
25 | Pás navŕtavací pre domové prípojky so závitovým výstupom pre PE a PVC potrubie d110/1 1/4" | ks | 10 | viď. Príloha č. 2
26 | Pás navŕtavací pre domové prípojky so závitovým výstupom pre PE a PVC potrubie d110/1" | ks | 10 | viď. Príloha č. 2
27 | Pás navŕtavací pre domové prípojky so závitovým výstupom pre PE a PVC potrubie d90/1 1/4" | ks | 5 | viď. Príloha č. 2
28 | Pás navŕtavací uzáverový pre navrtávky pod tlakom pre PE a PVC potrubie d90/1" | ks | 10 | viď. Príloha č. 2
29 | Pás navŕtavací uzáverový pre navrtávky pod tlakom pre PE a PVC potrubie d110/1" | ks | 25 | viď. Príloha č. 2
30 | Pás navŕtavací uzáverový pre navrtávky pod tlakom pre PE a PVC potrubie d110/1 1/4" | ks | 10 | viď. Príloha č. 2
31 | Pás navŕtavací uzáverový pre navrtávky pod tlakom pre PE a PVC potrubie d110/2" | ks | 3 | viď. Príloha č. 2
32 | Pás navŕtavací uzáverový pre navrtávky pod tlakom pre PE a PVC potrubie d160/1" | ks | 2 | viď. Príloha č. 2
33 | Pás navŕtavací uzáverový pre navrtávky pod tlakom pre PE a PVC potrubie d160/1 1/4" | ks | 2 | viď. Príloha č. 2
34 | Uzáver nadstavcový pre navrtávacie pásy DN 1 1/4" | ks | 3 | viď. Príloha č. 2
35 | Uzáver nadstavcový pre navrtávacie pásy DN 1" | ks | 4 | viď. Príloha č. 2
36 | Uzáver nadstavcový pre navrtávacie pásy DN 2" | ks | 5 | viď. Príloha č. 2
37 | Hydrant podzemný DN80/1000 PN16 | ks | 1 | viď. Príloha č. 2
38 | Hydrant podzemný DN80/1250 PN16 | ks | 3 | viď. Príloha č. 2
39 | Vodomerná zostava s odvodňovacím ventilom, uzamykateľná | ks | 110 | viď. Príloha č. 2
40 | Posúvač liatinový prírubový krátky DN80 PN10 L=180 mm, štvordierová príruba | ks | 6 | viď. Príloha č. 2
41 | Posúvač liatinový prírubový krátky DN80 PN16 L=180 mm | ks | 3 | viď. Príloha č. 2
42 | Posúvač liatinový prírubový krátky DN100 PN16 L=190 mm | ks | 5 | viď. Príloha č. 2
43 | Koleso ručné k posúvaču DN80 | ks | 4 | viď. Príloha č. 2
44 | Koleso ručné k posúvaču DN100 | ks | 4 | viď. Príloha č. 2
45 | Koleso ručné k posúvaču DN150 | ks | 3 | viď. Príloha č. 2
46 | Súprava zemná teleskopická k posúvaču DN80 1,3-1,8m | ks | 7 | viď. Príloha č. 2
47 | Súprava zemná teleskopická k posúvaču DN100 1,3-1,8m | ks | 7 | viď. Príloha č. 2
48 | Súprava zemná teleskopická k posúvaču DN150 1,3-1,8m | ks | 2 | viď. Príloha č. 2
49 | Súprava zemná tuhá k posúvaču DN80 1,5m | ks | 7 | viď. Príloha č. 2
50 | Súprava zemná tuhá k posúvaču DN100 1,5m | ks | 7 | viď. Príloha č. 2
51 | Súprava zemná tuhá k posúvaču DN150 1,5m | ks | 1 | viď. Príloha č. 2
52 | Súprava zemná teleskopická k posúvaču pre domové prípojky DN3/4"-2" 1,3-1,8m (kompatibilná s dodanýmI posúvačmi domových prípojok) | ks | 45 | viď. Príloha č. 2
53 | Súprava zemná tuhá k posúvaču pre domové prípojky DN3/4"-2" 1,50m (kompatibilná s dodanýmI posúvačmi domových prípojok) | ks | 45 | viď. Príloha č. 2
54 | Posúvač domovej prípojky liatinový na oboch stranách s hrdlom pre PE potrubie 1" | ks | 40 | viď. Príloha č. 2
55 | Posúvač domovej prípojky liatinový na oboch stranách s hrdlom pre PE potrubie 1 1/4" | ks | 2 | viď. Príloha č. 2
56 | Posúvač domovej prípojky liatinový na oboch stranách s hrdlom pre PE potrubie 1 1/2" | ks | 2 | viď. Príloha č. 2
57 | Posúvač domovej prípojky liatinový na oboch stranách s hrdlom pre PE potrubie 2" | ks | 1 | viď. Príloha č. 2
58 | Posúvač domovej prípojky liatinový s VOZ/hrdlo pre PE potrubie 1"/d32 | ks | 40 | viď. Príloha č. 2
59 | Posúvač domovej prípojky liatinový s VOZ/hrdlo pre PE potrubie 1 1/4" / d40 | ks | 2 | viď. Príloha č. 2
60 | Posúvač domovej prípojky liatinový s VOZ/hrdlo pre PE potrubie 1 1/2" / d50 | ks | 2 | viď. Príloha č. 2
61 | Posúvač domovej prípojky liatinový s VOZ/hrdlo pre PE potrubie 2"/d63 | ks | 1 | viď. Príloha č. 2
62 | Poklop kanalizačný - okruhlý, D 400kN, DN 600, BEGU bez odvetrania, liatina/beton | ks | 2 | viď. Príloha č. 2
63 | Poklop kanalizačný - okruhlý, D 400kN, DN 600, bez odvetrania, liatina | ks | 1 | viď. Príloha č. 2
64 | Poklop posúvačový pevný, PA/GG | ks | 15 | viď. Príloha č. 2
65 | Poklop ventilový pevný, PA/GG, H=250mm | ks | 70 | viď. Príloha č. 2
66 | Poklop hydrantový pevný, PA/GG | ks | 10 | viď. Príloha č. 2
Cena celkom bez DPH | [7 empty] | 0
Označenie položiek „viď. Príloha č. 2 - Zoznam vycertifikovaných produktov“ ukladá uchádzačovi povinnosť predložiť požiadavku tak, aby táto bola plne v súlade s Prílohou č. 2 - Zoznam vycertifikovaných produktov. V predmetej Prílohe č. 2 sa nachádzajú materiály, ktoré prešli technickým posúdením VVS, a.s.
Identifikácia dodávateľa
Obchodný názov:
Adresa sídla:
IČO:
Kontaktná osoba:
Mobil a e-mail kontaktnej osoby: |  |  |  |  | podpis
V:
Dňa:
UPOZORNENIE! | Povinné polia, ktoré vypĺňa uchádzač