## Stručný opis PZ
Opis predmetu zákazky - úvod
Predmetom zákazky je dodanie 8 ks automobilov typu SUV s pohon 4x4.
Automobil musí spĺňať všetky požiadavky na verejného obstarávateľa. Všetky požiadavky na predmet zákazky sú v súťažných podkladoch stanovené ako minimálne pokiaľ pri konkrétnej požiadavke nie je výslovne uvedená presná hodnota alebo je explicitne uvedené, že ide o maximálnu hodnotu.
Verejný obstarávateľ požaduje, aby ponúkaný automobil splňal okrem výbavy a špecifikácie stanovenej v tejto výzva na predkladanie ponúk aj minimálny stupeň výbavy dostupnej pre bežného spotrebiteľa v Slovenskej republike.

## Automobil_špecifikácia
Vykonný automobil typu SUV
p.č. | požiadavka na predmet zákazky/parameter | požadovaná hodnota parametra | skutočná hodnota parametra ponúkaného riešenia (ak nie je uvedené inak uchádzač uvedie slovo "áno" ak ponúkané parameter spĺňa)
| Obstarávaný počet automobilov | 8
1 | všeobecné požiadavky | všetky automobily musia byť rovnaký model kategórie M1
2 |  | všetky automobily musia byť nové, nepoužívané s údajom na počítadle km nie vyšším ako 40 km.
3 |  | Automobily musia byť z aktuálneho modelového portfólia výrobcu a nesmú byť vyrobené viac ako 10 mesiacov pred momentom dodania
4 |  | Záruka na vozidlo min. 5 rokov / min. 150 000 km (uplatniteľná v ktoromkoľvek autorizovanom servisnom stredisku)
5 |  | Záruka na prehrdzavenie karosérie sa požaduje min. 6 rokov a na lak min. 3 roky (uplatniteľná v ktoromkoľvek autorizovanom servisnom stredisku)
6 |  | Záruka začína plynúť odo dňa prevzatia tovaru kupujúcim (od dátumu predaja uvedeného na preberacom – odovzdávacom protokole).
Karoséria
7 | Typ (podľa Nariadenia EP a Rady EÚ 2018/858) | AF - viacúčelové vozidlo (v tomto prípade SUV) (dvojpriestorová)
8 | počet dverí | 5 (presne)
9 | Počet sedadiel (miest na sedenie) | 5 (presne)
10 | Farba automobilu | čierna metalíza
11 | Rázvor vozidla (mm) | min. 2800 mm |  | Grafické znázornenie parametrov a až f (pol. 1.13 až 1.18)
12 | parameter A - priestor pre vodiča a spolujazdca vpredu (merané od brzdového pedálu) | Min. 100 cm (pri kontrolnom meraní je prípustná odchýlka +- 1 cm) pri prednom sedadle posunutom na doraz vzad
13 | parameter B - priestor pre spolujazdcov v vzadu | Min. 70 cm (pri kontrolnom meraní je prípustná odchýlka +- 1 cm) pri prednom sedadle posunutom na vzdialenosť 100 cm
14 | parameter C - priestor pre hlavu vpredu | Min. 95 cm (pri kontrolnom meraní je prípustná odchýlka +- 1 cm) merané od spojnice sedáku s operadlom kolmo k sedáku (sedadlo v nejnižšej možnej polohe)
15 | parameter D - priestor pre hlavu vzadu | Min. 95 cm (pri kontrolnom meraní je prípustná odchýlka +- 1 cm) merané od spojnice sedáku s operadlem v predĺženej línii operadla do stropu (nastavenie sedadiel zodpovedajúce udávanému parametru objemu batožinového priestoru)
16 | parameter E - šírka v lakťoch vpredu | min. 145 cm (pri kontrolnom meraní je prípustná odchýlka +- 1 cm)
17 | parameter F - šírka v lakťoch vzadu | min. 145 cm (pri kontrolnom meraní je prípustná odchýlka +- 1 cm)
18 | Svetlá výška vozidla (mm) | min. 180 mm
19 | Objem batožinového priestoru (l) bez sklopených zadných sedadiel | min. 650 l
Motor
20 | Druh | vznetový
21 | Emisná norma | platná v dobe predkladania ponuky
22 | Emisie CO2 kombinované podľa normy WLTP (g/km) | horná hranica údaja max. 250 g/km
23 | kombinovaný výkon (kW/k) | min. 200 kW
24 | počet valcov | min. 6
25 | objem motora | min. 2950 cm3
26 | Kombinovaná spotreba podľa normy WLTP (l / 100 km) | horná hranica údaja max. 10,0 l / 100 km
27 | Objem palivovej nádrže (l) | min. 65 l
28 | pohon náprav | všetkých štyroch kolies (4x4)
29 | Prevodovka | automatická
30 | Počet prevodových stupňov | min. 6-stupňová
31 | Voľba jazdných režimov motora a podvozka | požaduje sa
Bezpečnosť
32 | Alarm | požaduje sa
33 | ABS a rozdeľovač brzdového účinku | požaduje sa
34 | Protipreklzový systém s obmedzením výkonu motora | požaduje sa
35 | Elektronický stabilizačný systém | požaduje sa
36 | Kotúčové brzdy vpredu a vzadu | požaduje sa
37 | Systém na monitorovanie tlaku v pneumatikách | požaduje sa
38 | Asistent rozjazdu do kopca | požaduje sa
39 | Asistent udržiavania v jazdnom pruhu | požaduje sa
40 | Asistent varovania pred kolíziou s vozidlami, cyklistami, chodcami s funkciou núdzového brzdenia | požaduje sa
41 | Počet airbagov | min. 6 (predné s vypínateľným na strane spolujazdca, bočné a hlavové pre vodiča a spolujazdca) | uchádzač vyplní presnú hodnotu parametra ponúkaného riešenia
42 | Trojbodové bezpečnostné pásy na všetkých sedadlách (aj tretie sedadlo vzadu v strede) | požaduje sa
43 | Bezpečnostné pásy vodiča a spolujazdca s predpínačom | požaduje sa
44 | Predné Full LED svetlomety | požaduje sa
45 | Denné svietenie svetiel LED | požaduje sa
46 | Predné svetlomety do hmly | požaduje sa (nepožaduje sa v prípade, ak uchádzač ponúkne automobil, ktorého predné svetlomety svojou konštrukciou, riadením distribúcie svetelného lúča a svojim umiestnením plnohodnotne plnia funkciu predných svetlometov do hmly)
47 | Tretie brzdové svetlo | požaduje sa
48 | Hmlové svetlo vzadu | požaduje sa
49 | Zatmavnené sklá od B-stĺpika | požaduje sa
Komfort
50 | Posilňovač riadenia | požaduje sa
51 | Výškovo a pozdĺžne nastaviteľný kožený multifunkčný volant | požaduje sa
52 | Bezkľúčové odomykanie a zamykanie a štartovanie tlačidlom | požaduje sa
53 | Centrálne zamykanie s dialkovým ovládaním | požaduje sa + min. 2x kľúč
54 | Výškovo a pozdĺžne nastaviteľné sedadlo vodiča (sedadlá nesmú obmedzovať komfort sedenia s výstrojou a výzbrojou napr. nadmerne vyvýšenými bočnými stenami sedáku alebo operadla) | požaduje sa
55 | Lakťová opierka vpredu (s odkladacím priestorom) | požaduje sa
56 | Adaptívny tempomat | požaduje sa
57 | Elektrické ovládanie okien vpredu a vzadu (vzadu s tzv. destskou poistkou, t .j. s možnosťou deaktivácie ovládania zadných okien z miesta vodiča) | požaduje sa
58 | Osvetlenie batožinového priestoru | požaduje sa
59 | Osvetlenie interiéru so samostaným ovládaním vpredu aj vzadu, centrálne ovládanie osvetlenia interiéru vpredu, samostatne ovládateľné prídavné osvtlenie interiéru (čítacia lampa) pre vodiča a spolujazdca vpredu, vypínateľné osvetlenie interiéru pri otvorených dverách. | požaduje sa
60 | Trojzónová automatická klimatizácia | požaduje sa
61 | Vnútorné spätné zrkadlo so zabezpečením proti oslneniu (min. manuálne prepínateľné) | požaduje sa
62 | Elektricky ovládané a vyhrievané vonkajšie spätné zrkadlá | požaduje sa
63 | Vyhrievané zadné okno | požaduje sa
64 | Svetelný a dažďový senzor | požaduje sa
65 | Detské poistky zámkov zadných bočných dverí | požaduje sa
66 | Signalizácia otvorenia dverí | požaduje sa
67 | Automatické uzamknutie dverí pri rozjazde | požaduje sa
68 | Parkovacie senzory vzadu a parkovacia kamera | požaduje sa
Interiér/sedadlá
69 | Poťah sedadiel | látkový čierny alebo tmavošedý
70 | Opierka hlavy všetkých sedadiel (aj tretie sedadlo vzadu v strede) | požaduje sa
71 | Delené sklopné zadné sedadlá (napr. 60:40, 3:2 a pod.) | požaduje sa
72 | Vyhrievanie predných a zadných sedadiel | požaduje sa
Iná výbava
73 | 2x integrovaná zásuvka USB pre dobíjanie elektrických zariadení v priestore medzi vodičom a spolujazdcom (dostupné aj po montáži doplnkovej výbavy). Riešenie redukciou nie je prípustné. | požaduje sa
74 | 12V alebo 230V zásuvka v batožinovom priestore | požaduje sa
75 | Zadný stierač | požaduje sa
76 | Palubný počítač | požaduje sa
77 | Ukazovateľ vonkajšej teploty | požaduje sa
78 | Kryt batožinového priestoru (roleta alebo pevný kryt) | požaduje sa
79 | Rádio s min. 9" displejom, USB mediálnym vstupom, funkcia zrkadlenia smartfonu Android auto aj Apple carplay, Bluetooth pripojenie telefónu, funkcia handfree telefonovania, anténa a repro sústava pre ozvučenie vozidla | požaduje sa
80 | Povinná výstroj a výbava stanovená pre daný druh vozidla (v zmysle zákona č. 106/2018 Z.z., resp. vyhlášky č. 134/2018 Z. z.) - homologizovaný prenosný výstražný trojuholník, lekárnička) | požaduje sa
81 | Ťažné lano | požaduje sa
82 | Pozdĺžne strešné nosiče alebo zabudované montážne body priečnikov | požaduje sa
83 | Ručný hasiaci prístroj práškový (2 kg) upevnený v batožinovom priestore na ľahko dostupnom mieste umožňujúcom jeho okamžité použitie. | požaduje sa
84 | Sada originálnych gumených rohoží na podlahu, gumená alebo plastová vaňa do batožinového priestoru a sada originálnych textilných rohoží na podlahu. | požaduje sa
85 | Podložky na upevnenie tabuliek s evidenčným číslom | požaduje sa
86 | Sada 4 ks originálnych diskov kolies z ľahkých zliatin min. 18" so sadou 4 ks letných pneumatík kompatibilných s automobilom. Montáž na vozidle podľa dátumu dodania (15.10. - 30.3. - zimná sada) | požaduje sa
87 | Set 4 ks originálnych diskov kolies z ľahkých zliatin min. 18" so sadou 4 ks zimných pneumatík min. strednej triedy (Vredestein, Uniroyal, Firestone, Nokian, YOKOHAMA, Hankook a pod.) kompatibilných s automobilom (ďalej aj ako "zimná sada diskov". Celoročné pneu nie sú prípustné. Vozidlo dodané období od 15.9. do 30.3. bude pri dodaní obuté na zimnej sade. | požaduje sa
88 | min. dojazdové rezervné koleso s príslušenstvom /zdvihák, kľúč na kolesa/ | požaduje sa
89 | Nezávislé kúrenie s diaľkovým ovládaním | požaduje sa
90 | Vyhrievané čelné sklo | požaduje sa
91 | Pneumatický výškovo nastaviteľny podvozok | požaduje sa
92 | Servis - náklady na výrobcom predpísanú údržbu (pravidelné servisné prehliadky podľa pokynov výrobcu, materiál + cena normovanej práce v autorizovanom servise) min. 5 rokov / min. 150 000 km (uplatniteľný v ktoromkoľvek autorizovanom servisnom stredisku) | požaduje sa

## štruktúrovaný rozpočet
Štrukturovaný rozpočet (obstarávacia cena vozidiel)
p.č. | Názov položky | Počet | jednotková cena v eur bez DPH | jednotková cena v eur s DPH | celková cena v eur s DPH
1 | Vykonný automobil typu SUV (cena bez položky 87 a 92 "zimná sada diskov" a servis) | 8 | 0 | 0 | 0
2 | položka 87 - 4 ks originálnych kolies min. oceľových s originál krytmi (v prípade zliatinových diskov sa kryty nepožadujú) min. 16" so sadou 4 ks zimných min. strednej triedy (Vredestein, Uniroyal, Firestone, Nokian, YOKOHAMA, Hankook a pod. ) kompatibilných s automobilom. Montáž na vozidle podľa dátumu dodania | 8 | 0 | 0 | 0
3 | Položka 92 - Servis - náklady na výrobcom predpísanú údržbu (pravidelné servisné prehliadky podľa pokynov výrobcu, materiál + cena normovanej práce v autorizovanom servise) min. 5 rokov / min. 150 000 km (uplatniteľný v ktoromkoľvek autorizovanom servisnom stredisku) | 8 | 0 | 0 | 0
Celková cena za predmet zákazky v eur s DPH |  |  |  |  | 0
Lehota dodania automobilov od účinnosti kúpnej zmluvy v dňoch