## PNU_4 a Suhrn
Technická špecifikácia
| Názov zákazky: | Brzdené prívesy s vybavením pre núdzové zásahy dobrovoľných hasičov
Doplní uchádzač
A | Skriňový príves vybavený pre núdzové ubytovanie pri katastrofických udalostiach (PNU) | [7 empty] | Označenie (výrobná značka/model) ponúkaného tovaru:
P.č. | Požadované technické parametre a vybavenie |  |  | Merná jednotka parametra | Požiadavka |  |  |  | Uchádzač v tomto stĺpci uvádza ponúkané parametre (číselné hodnoty, funkcionality resp. opis ponúkaného produktu a zároveň môže uviesť konkrétne pripomienky k jednotlivým parametrom)
[5 empty] | minimálne | maximálne | presne | Doplňujúce informácie*
1. | Skriňový príves brzdený pre logistickú podporu záchranných zložiek s účelne rozmiestneným a upevneným vybavením potrebným pri zásahu pri katastrofických udalostiach pre postavenie núdzového ubytovania v stanoch pre obete krízovej situácie a s tým súvisiacim vybavením | celková hmotnosť prívesu |  | kg | 1500 | 3500 | x | PNU musí spĺňať požiadavky na prevádzku na pozemných komunikáciách v zmysle zákona NR SR č. 106/2018 Zb o prevádzke vozidiel v cestnej premávke a o zmene a doplnení niektorých zákonov
|  | vonkajšie rozmery prívesu |  | mm |  | d (vrátane oja) x š x v: 5000 x 2100 x 2450 | x | x
|  | spojovacie ťažné zariadenie a prívod elektrickej energie |  | x | x | x | x | Typ ISO 50 s prívodom a rozvodom elektrickej energie 12 V a zástrčkou so 7 pripojovacími pinmi
|  | spôsob otvárania prívesu |  | x | x | x | x | Zadná stena s výklopnými uzamykateľnými dverami s aretáciou plynových vzpier
|  | kapacita poskytovaného núdzového ubytovania |  | osoby | 10 | x | x | x
|  | použitý materiál |  | x | x | x | x | Rám podvozku: žiarovo zinkovaná oceľ, podlaha: vodeodolný materiál, skriňová nadstavba: pozostávajúca s profilov z ľahkých kovov spájaných technológiou prizmatických šroubovaných spojov a oplechovaná hliníkovým plechom spájaným použitím technológie lepenia alebo z tvrdeného plastu
|  | označenie prívesu |  | x | x | x | x | Dodavateľ vyhotoví označenie príslušnosti PNU k zložkám hasičského a záchranného zboru v súlade s pokynom Prezidenta HZZ č. 42/2006 o jednotnom označovaní vozidiel HaZZ v znení neskorších predpisov; Návrh bude vopred schválený kupujúcim
|  | Povinná dokumentácia k prívesu |  | x | x | x | x | Návod na obsluhu a údržbu; zoznam príslušenstva a výbavy nachádzajúcej sa v PNU; 3D grafický nákres vnútorného rozmiestnenia vybavenia prívesu, ES prehlásenie o zhode s riadne vypísaným a potvrdením údajov nevyhnutných pre registráciu PNU na prevádzkovanie na pozemných komunikáciách, záručný list
2.1. |  | Elektrocentrála rámová benzínová F1,7,0kW | Počet fáz | x | x | x | 3 | x
|  |  | max. výkon | kW | 5 | x | x | x
|  |  | napätie/frekvencia | V/Hz | x | x | 400 V/50 Hz | x
2.2. |  | Predlžovací bubon 50m 230 V | Dĺžka | m | x | x | 50 | x
|  |  | napätie | V | x | x | 230 | x
|  |  | prierez vodiča | mm2 | x | x | 2.5 | x
|  |  | prúd | A | x | x | 16 | x
|  |  | tepelná poistka | x | x | x | x | áno
|  |  | počet zásuviek | ks | x | x | 4 | x
2.3. |  | Predlžovací bubon 25 m 230 V | Dĺžka | m | x | x | 25 | x
|  |  | napätie | V | x | x | 230 | x
|  |  | prierez vodiča | mm2 | x | x | 2.5 | x
|  |  | prúd | A | x | x | 16 | x
|  |  | tepelná poistka | x | x | x | x | áno
|  |  | počet zásuviek | ks | x | x | 4 | x
2.4. |  | Predlžovací bubon 25 m 400 V | Dĺžka | m | x | x | 25 | x
|  |  | napätie | V | x | x | 230/400 | x
|  |  | prierez vodiča | mm2 | x | x | 1.5 | x
|  |  | prúd | A | x | x | 16 | x
|  |  | tepelná poistka | x | x | x | x | áno
|  |  | počet zásuviek | ks | x | x | 3 | x
2.5. |  | Osvetľovací stojan | Počet | ks | x | x | 2 | x
|  |  | výška | mm | 1800 | 3800 | x | x
|  |  | Luminous Flux | lm/W | x | x | 100 lm/W (40 000 lm) | x
|  |  | napájanie | V/Hz | x | x | 230/50 | x
|  |  | dĺžka kábla | m | x | x | 20 | x
|  |  | materiál | x | x | x | x | hliník, oceľ
2.6. |  | Stan | Počet | ks | 2 | 3 | x | x
|  |  | kapacita | osoby | 10 | x | x | x
|  |  | kotviace kolíky (pre jeden stan) | ks | 8 | x | x | x
|  |  | Ochranný návlek (pre jeden stan) | ks | x | x | 1 | x
|  |  | rozmery pôdorysu jedného stanu | m | x | x | 3 x 4,5 | odporúčané
|  |  | materiál a konštrukcia | x | x | x | x | oceľová so skrutkovanými spojmi vhodná pre použitie v silnom vetre do 60 km/h
|  |  | strecha a steny | x | x | x | x | 100% nepremokavé
|  |  | výškovo nastaviteľná regulácia stropu | x | x | x | x | požaduje sa
2.7. |  | stena stanu s dverami | Počet | ks | x | x | 3 | so suchým zipsom po celom obvode
|  |  | šírka vchodu | m |  | 1.2 |  | Doplnok do stanu na dokonalé uzavretie stanu
2.8. |  | záťažový vak | Počet sád | sady | x | x | 3 | x
|  |  | Počet kusov vakov v 1 sade | ks | x | x | 4 | x
|  |  | Použitie | x | x | x | x | na hlavné kotvenie pre párty stany naplniteľné pieskom alebo štrkom na tvrdých povrchoch s odolnosťou vetra do 40 km/h
|  |  | Náplň | x | x | x | x | Dodávané bez náplne
|  |  | nostnosť | kg | x | 14 | x | Jedná sa o maximálnu váhu vrátane náplne
2.9. |  | LED svetlo do stanu | Počet kusov | ks | x | x | 3 | viacúčelové LED svetlo
|  |  | materiál | x | x | x | x | hliník
|  |  | vstavaná batéria (POWERBANK) na dobíjanie iných zariadení | x | x | x | x | požaduje sa
|  |  | výdrž svitenia | hodiny | 6 | x | x | x
| Výbava prívesu PNU: |  | nastaviteľná intenzita svetla | lm | 300 | x | x | x
2.10. |  | Odkvap na stan so suchým zipsom | počet kusov | ks | x | x | 3 | x
|  |  | prídavná časť k stanu so suchým zipsom | x | x | x | x | požaduje sa
|  |  | materíál | x | x | x | x | polyester s PVC impregnáciou
2.11. |  | stanové kolíky (prídavné) | Počet sád | sady | x | x | 3 | x
|  |  | Počet kusov prídavných šponovacích kolíkov na kotvenie stanu do rýchlosti 40 km/h v 1 sade | ks | x | x | 4 | x
|  |  | materiál | x | x | x | x | oceľ
|  |  | kolílky s lanami dĺžky | m | 3 | x | x | x
|  |  | výška kolíka | cm | 24 | x | x | x
2.12. |  | stôl rozkladací | Počet kusov | ks | x | x | 2 | x
|  |  | nostnosť | kg | 150 | x | x | x
|  |  | rozmery | cm | x | x | 152 x 70 x 74 (d x š x v) | x
2.13. |  | stolička skladacia | Počet sád | sady | x | x | 2 | x
|  |  | Počet kusov stoličiek v jednej sade | ks | x | x | 8 | x
|  |  | nosnosť | kg | 130 | x | x | x
|  |  | materiál | x | x | x | x | rýchlo rozložiteľné stoličky dolné voči vplyvom počasia
2.14. |  | podlaha modulárna (PVC) 50*50*2,7 | Počet dosiek podlahy | ks | x | x | 41 | 41 ks dosiek + 1 ukončovací profil
|  |  | Rozmer 1 dosky | cm | x | x | 50 x 50 x 2,7 | x
|  |  | ukončovací profil | ks | x | x | 1 | x
|  |  | materiál | x | x | x | x | modulárna podlaha do stanu ako ochrana proti vlhkosti a znečisteniu, PVC pre teploty od -20 do +70°C
|  |  | Trieda protišmykovosti | x | R9 | x | x | x
2.15. |  | elektrický rozvádzač | Pre exteriér | x | x | x | áno | x
|  |  | kábel | x | x | x | H07RN-F 5G2,5 | x
|  |  | zástrčka | A/V | x | x | 16A / 400 V | x
|  |  | zásuvky | x | x | x | 4 x 230 V; 2 x 16 A / 400 V | x
|  |  | dĺžka kábla | m | x | x | 2 | x
|  |  | druh krytia | x | x | x | IP44 | x
2.16. |  | predlžovací kábel do stanu 230 V 20m | Počet kusov | ks | x | x | 3 | x
|  |  | dĺžka kábla | m | x | x | 20 | x
|  |  | materiál | x | x | x | x | PVC
|  |  | prierez | mm2 | x | x | 3x1,5 | x
|  |  | maximálne zaťaženie | W | x | x | 3500 | x
|  |  | zásuvky | ks | x | x | 1x 230 VP 16 A | x
2.17. |  | naftový ohrievač | Počet kusov | ks | x | x | 3 | x
|  |  | Výkon | W | x | x | 20000 | x
|  |  | napájanie | V/Hz | x | x | 230/50 | x
|  |  | druh paliva | x | x | x | motorová nafta/vykorovací olej | x
|  |  | objem palivovej nádrže | l | 12 | x | x | x
2.18. |  | kanister na palivo 20 l | Počet kusov | ks | x | x | 3 | pre elektrocentrálu a naftový ohrievač
|  |  | objem | l | x | x | 20 | x
|  |  | materiál | x | x | x | x | plast
2.19. |  | teplovzdušná hadica | dĺžka | m | 15 | x | x | Teplovzdušná hadica k naftovému ohrievaču na odrezávanie
2.20. |  | posteľ skladacia | počet kusov | ks | x | x | 10 | x
|  |  | Max. nosnosť | kg | 120 | x | x | x
|  |  | rozmer ležiacej plochy | cm | x | x | 190x160 | x
|  |  | celkové rozmery | cm | x | x | 190x70x45 | x
|  |  | materiál | x | x | x | oceľ a 100% polyester/ PVC | x
2.21. |  | spací vak | Počet kusov | ks | x | x | 10 | x
|  |  | rozmery | cm | x | x | 185 x 75 | x
|  |  | teplotný komfort | °C | x | x | 20 | x
|  |  | tepl. Limit | °C | x | x | 10 | x
|  |  | materiál vonk | x | x | x | x | 100 % ultra nylon
|  |  | výplň | x | x | x | x | Hollow fibre, 100 g/m2
* | Pozn. Tento stĺpec sa vyplní v prípade parametrov, ktoré nie je možné číselne vyjadriť, resp. je možné ho použiť pre parametre s presnými číselnými údajmi.

## PVS_13
Technická špecifikácia
| Názov zákazky: | Brzdené prívesy s vybavením pre núdzové zásahy dobrovoľných hasičov
Doplní uchádzač
B | Príves s vybavením pre núdzové zásahy po veternej smršti a zakrytie poškodeného majetku po strhnutí striech (PVS) | [7 empty] | Označenie (výrobná značka/model) ponúkaného tovaru:
P.č. | Požadované technické parametre a vybavenie |  |  | Merná jednotka parametra | Požiadavka |  |  |  | Uchádzač v tomto stĺpci uvádza ponúkané parametre (číselné hodnoty, funkcionality resp. opis ponúkaného produktu a zároveň môže uviesť konkrétne pripomienky k jednotlivým parametrom)
[5 empty] | minimálne | maximálne | presne | Doplňujúce informácie*
1. | Skriňový príves brzdený pre logistickú podporu záchranných zložiek s účelne rozmiestneným a upevneným vybavením materiálu, nástrojov a zariadenia potrebného pri zásahu po veternej smršti (PVS) | celková hmotnosť prívesu |  | kg | 1500 | 3500 | x | PNU musí spĺňať požiadavky na prevádzku na pozemných komunikáciách v zmysle zákona NR SR č. 106/2018 Zb. o prevádzke vozidiel v cestnej premávke a o zmene a doplnení niektorých zákonov
|  | vonkajšie rozmery prívesu |  | mm |  | d (vrátane oja) x š x v: 5000 x 2100 x 2450 | x | x
|  | spojovacie ťažné zariadenie a prívod elektrickej energie |  | x | x | x | x | Typ ISO 50 s prívodom a rozvodom elektrickej energie 12 V a zástrčkou so 7 pripojovacími pinmi
|  | spôsob otvárania prívesu |  | x | x | x |  | Zadná stena s výklopnými uzamykateľnými dverami s aretáciou plynových vzpier
|  | použitý materiál |  | x | x | x | x | Rám podvozku: žiarovo zinkovaná oceľ, podlaha: vodeodolný materiál, skriňová nadstavba: hliníkové plechy spajané technológiou lepenia a profily zliatiny z ľahkých kovov spájané technológiou prizmatických šroubovaných spojov
|  | označenie prívesu |  | x | x | x | x | Dodavateľ vyhotoví označenie príslušnosti PNU k zložkám hasičského a záchranného zboru v súlade s pokynom Prezidenta HZZ č. 42/2006 o jednotnom označovaní vozidiel HZZ v znení neskorších predpisov Návrh bude vopred schválený kupujúcim
|  | Povinná dokumentácia k prívesu: |  | x | x | x | x | Návod na obsluhu a údržbu; zoznam príslušenstva a výbavy nachádzajúcej sa v PNU; 3D grafický nákres vnútorného rozmiestnenia hasičského príslušenstva prívesu; ES prehlásenie o zhode s riadne vypísaným a potvrdením údajov nevyhnutných pre registráciu PNU na prevádzkovanie na pozemných komunikáciách, záručný list
2.1. | Výbava prívesu PVS: | OSB dosky | použitie | x | x | x | x | Plošne lisované dosky lepené z orientovaných sypaných triesok, podľa normy DIN EN 300 používané v stavebníctve
|  |  | počet | ks | x | x | 40 | x
|  |  | rozmery | mm |  |  | 1250 x2500x12 | x
2.2. |  | strešné laty 40x60x2500 mm | počet | ks | x | x | 25 | x
|  |  | rozmery | mm | x | x | 40x60x2500 | x
2.3. |  | spojovací materiál | použitie | x | x | x | x | Štandardný spojovací materiál používaný v stavebníctve v rámci montáže drevostavieb, konštrukcií krovov a striech, návrh bude vopred schválený kupujúcim
2.4. |  | krycia-plachta-soft-8x12m | počet | ks | x | x | 40 | x
|  |  | rozmery | m | x | x | 8x12 | x
|  |  | materiál | x | x | x | x | soft
2.5. |  | sada tesárskeho aku náradia | počet zariadení | ks | 3 | x | x | sada aku náradia s kompatibilnými akumulátormi
|  |  | počet akumulátorov | ks | 2 | x | x | x
|  |  | kapacita aku | Ah | 5 | x | x | x
|  |  | napätie | V | x | x | 18 | x
2.6. |  | sada ručného náradia, | použitie | x | x | x | x | Štandardná sada ručného náradia používaného v stavebníctve v rámci montáže drevostavieb, konštrukcií krovov a striech, návrh bude vopred schválený kupujúcim
2.7. |  | Elektrocentrála | počet fáz | ks | x | x | 1 | x
|  |  | max. výkon | kW | x | x | 7 | x
|  |  | napätie/frekvencia | V/Hz | x | x | 230V/50 Hz | x
|  |  | AC menovitý prúd (230 V) | A | x | x | 27.3 | x
2.8. |  | predlžovací bubon 50 m 230 V | dĺžka | m | x | x | 50 | x
|  |  | napätie | V | x | x | 230 | x
|  |  | prierez vodiča | mm2 | x | x | 2.5 | x
|  |  | prúd | A | x | x | 16 | x
|  |  | tepelná poistka | x | x | x | x | x
|  |  | počet zásuviek | ks | x | x | 4 | x
2.9. |  | predlžovací bubon 25 m 230 V | dĺžka | m | x | x | 25 | x
|  |  | napätie | V | x | x | 230 | x
|  |  | prierez vodiča | mm2 | x | x | 2.5 | x
|  |  | prúd | A | x | x | 16 | x
|  |  | tepelná poistka | x | x | x | 4 | x
|  |  | počet zásuviek | ks | x | x | 4 | x
2.10. |  | predlžovací bubon 25 m 400 V | dĺžka | m | x | x | 25 | x
|  |  | napätie | V | x | x | 230/400 | x
|  |  | prierez vodiča | mm2 | x | x | 1.5 | x
|  |  | prúd | A | x | x | 16 | x
|  |  | tepelná poistka | x | x | x | x | áno
|  |  | počet zásuviek | ks | x | x | 3 | x
2.11. |  | osvetľovací stojan | počet | ks | x | x | 2 | x
|  |  | výška | mm | 1800 | 3300 | x | x
|  |  | Luminous Flux | lm/W | x | x | 100 | x
|  |  | napájanie | V/Hz | x | x | 230/50 | x
|  |  | dĺžka kábla | x | x | x | 20 | x
|  |  | materiál | x | x | x | x | hliník, oceľ
2.12. |  | rameno pre kladkostroj | použitie | x | x | x | x | univerzálne rameno na upevnenie kladkostroja otáčavé v rozsahu 180 stupňov
2.13. |  | kladkostroj a lano | nosnosť | t | 1 | x | x | robustná, jednoduchá konštrukcia na zdvíhanie alebo ťahanie bremien
|  |  | lano - materiál | x | x | x | x | textil - konopný
2.14. |  | pracovné rukavice | počet | pár | x | x | 8 | kombinované rukavice s priedušnou chrbtovou časťou a ohybnou a odolnou spodnou časťou, upevnenie okolo zápästia na suchý zips
2.15. |  | popruhy s račňou | počet | sada | x | x | 12 | Dvojdielny upínací pás vhodný aj na CARGO použitie, vyrobený v súlade s najnovšou normou EÚ EN 12195–2, odolný voči UV žiareniu
|  |  | nosnosť | t | 3 | x | x | x
|  |  | materiál | x | x | x | x | PES
2.16. |  | vŕtacie kladivo s príslušenstvom | príkon | W | x | x | 800 | Odolné kladivo s vynikajúcim vŕtacím výkonom do betónu
2.17. |  | sada vrtákov a sekáčov k vrtaciemu kladivu |  | x | x | x | x | sada vrtákov a sekáčov k vrtaciemu kladivu
2.18. |  | kanister na palivo 20 l | počet | ks | x | x | 1 | x
|  |  | objem | l | x | x | 20 | x
|  |  | materiál | x | x | x | x | plast
2.19. |  | kanister kombinovaný | účel použitia | x | x | x | x | Kombinovaná nádoba na zmes paliva
|  |  | celkový objem | l | 4 | x | x | x
2.20. |  | reťazová píla | výkon | kW/k | 2,6/3,5 | x | x | Robustná univerzálna motorová píla
|  |  | antivibračný systém | x | x | x | x | áno
|  |  | hmotnosť | kg | 5 | x | x | x
* | Pozn. Tento stĺpec sa vyplní v prípade parametrov, ktoré nie je možné číselne vyjadriť, resp. je možné ho použiť pre parametre s presnými číselnými údajmi.

## PMS_2
Technická špecifikácia
| Názov zákazky: | Brzdené prívesy s vybavením pre núdzové zásahy dobrovoľných hasičov
Doplní uchádzač
C | Skriňový príves s mobilnou sanitou pri katastrofických udalostiach (PMS) | [7 empty] | Označenie (výrobná značka/model) ponúkaného tovaru:
P.č. | Požadované technické parametre a vybavenie |  |  | Merná jednotka parametra | Požiadavka |  |  |  | Uchádzač v tomto stĺpci uvádza ponúkané parametre (číselné hodnoty, funkcionality resp. opis ponúkaného produktu a zároveň môže uviesť konkrétne pripomienky k jednotlivým parametrom)
[5 empty] | minimálne | maximálne | presne | Doplňujúce informácie*
1. | Skriňový príves brzdený pre logistickú podporu záchranných zložiek so samostatnými bunkami mobilnej sanity (PMS) potrebnými pri zásahu pri katastrofických udalostiach pre obete krízovej situácie s núdzovým ubytovaním a s tým súvisiacim vybavením | celková hmotnosť prívesu |  | kg | 1200 | 3500 | x | PNU musí spĺňať požiadavky na prevádzku na pozemných komunikáciách v zmysle zákona NR SR č. 106/2018 Zb o prevádzke vozidiel v cestnej premávke a o zmene a doplnení niektorých zákonov
|  | vonkajšie rozmery prívesu |  | mm | d x š x v: 4700 x 2100 x 2450 | d (vrátane oja) x š x v: 5000 x 2280 x 2950 | x | x
|  | spojovacie ťažné zariadenie a prívod elektrickej energie |  | x | x | x | x | áno, typ ISO 50 s prívodom a rozvodom elektrickej energie 12 V a zástrčkou so 7 pripojovacími pinmi
|  | spôsob otvárania prívesu |  | x | x | x | x | samostatné vchodové dvere
|  | kapacita poskytovanej mobilnej sanity |  | osoby | 4 | x | x | x
|  | použitý materiál |  | x | x | x | x | Rám podvozku: žiarovo zinkovaná oceľ, podlaha: vodeodolný materiál, skriňová nadstavba: pozostávajúca s profilov z ľahkých kovov spájaných technológiou prizmatických šroubovaných spojov a oplechovaná hliníkovým plechom spájaným použitím technológie lepenia
|  | označenie prívesu |  | x | x | x | x | Dodavateľ vyhotoví označenie príslušnosti PNU k zložkám hasičského a záchranného zboru v súlade s pokynom Prezidenta HZZ č. 42/2006 o jednotnom označovaní vozidiel HZZ v znení neskorších predpisov Návrh bude vopred schválený kupujúcim
|  | Povinná dokumentácia k prívesu |  | x | x | x | x | Návod na obsluhu a údržbu; zoznam príslušenstva a výbavy nachádzajúcej sa v PNU, 3D grafický nákres rozmiestnenia vnútorného vybavenia prívesu; ES prehlásenie o zhode s riadne vypísaným a potvrdením údajov nevyhnutných pre registráciu PNU na prevádzkovanie na pozemných komunikáciách, záručný list
2.1. | Výbava prívesu PMS: | bunka mobilnej toalety | počet | ks | 2 | x | x | 2 samostatné bunky s WC, s umývadlom a samostatným vchodom
|  |  | WC toaleta | x | x | x | x | závesná WC toaleta so sedátkom a kovovými konzolami
|  |  | umývadlo | mm x mm | x | 450 x 250 | x | umývadlo s vodovodnou batériou a so zrkadlom, ktoré sa zmestí do bunky a zanecháva dostatočný priestor pre WC
|  |  | závesný držiak | x | x | x | x | závesný držiak na WC papier a háčik na zavesenie odevu
|  |  | kefa do WC | x | x | x | x | áno
2.2. |  | bunka s mobilným sprchovacím kútom | počet | ks | 2 | x | x | x
|  |  | rozmer sprchovacieho kúta | mm x mm | 800 x800 | x | x | x
|  |  | umývadlo | mm x mm | x | 450 x 250 | x | umývadlo s vodovodnou batériou a so zrkadlom
|  |  | polička | ks | x | x | 1 | áno
2.3. |  | technická miestnosť | účel | x | x | x | x | zabezpečiť prístup technického personálu k ovládaniu prívodu vody, el. energie, núdzového osvetlenia, údržby WC
|  |  | počet | ks | 1 | x | x
2.4. |  | strešné okno | počet | ks | 2 | x | x | voliteľné
2.5. |  | výsuvné schodíky k dverám | počet | x | x | x | 4
|  |  | materiál | x | x | x | x | oceľ
|  |  | noha | x | x | x | x | súčasťou schodíkov je uzemňovacia noha
2.6. |  | rozvod el. energie | počet | ks | x | x | 2 | pripojenie podlahou pre vykurovanie a pre ostatné
|  |  | počer zásuviek | ks | 5 | x | x | do každej miestnosti
|  |  | napätie | V | x | x | 230
|  |  | prúd | A | x | x | 16
2.7. |  | vodovodná prípojka | počet | ks | x | x | 1
|  |  | veľkosť hadice | x | x | x | 3/4"
|  |  | filter | x | x | x | x | áno
|  |  | redukčný ventil | x | x | x | x | áno
|  |  | zapojenie | x | x | x | x | za sebou
2.8. |  | potrubie odpadovej vody | počet a napojenie | x | x | x | 2 | napojenie cez stenu
2.9. |  | odtokový otvor v podlahe | počet | 4 | x | x | x | odtokový otvor v každej miestnosti
2.10. |  | prívod vzduchu | počet | ks | 5 | x | x
|  |  | priemer otvoru | mm | 120 | x | x
2.11. |  | vykurovací panel | Počet kusov | ks | x | x | 2 | x
|  |  | Výkon | W | x | x | 500
|  |  | termostat | x | x | x | x | áno
|  |  | materiál | x | x | x | x | nehrdzavejúca oceľ
2.12. |  | osvetlenie | typ | x | x | x | x | LED osvetlenie
|  |  | externé núdzové | ks | x | x | 4 | označujúce umiestnenie dverí
|  |  | interiérové | ks | x | x | 5 | požaduje sa
|  |  | vypínač osvetlenia | 5 | x | x | x | 1 v každej miestnosti
|  |  | nastaviteľná intenzita svetla | x | x | x | x | voliteľné
2.13. |  | rádio | mikrofón/reproduktor do interiéru | ks | x | x | 4 | do každej bunky mobilnej sanity
|  |  | rádio | ks | x | x | 1 | umiestnené v technickej miestnosti
2.14. |  | dvere | šírka pre WC bunky | mm | 600 | x | x | x
|  |  | šírka pre umyvárku | mm | 700 | x | x | x
|  |  | šírka pre technickú miestnosť | mm | 450 | x | x | x
|  |  | kľučka | x | x | x | x | obojstranná na každé dvere
* | Pozn. Tento stĺpec sa vyplní v prípade parametrov, ktoré nie je možné číselne vyjadriť, resp. je možné ho použiť pre parametre s presnými číselnými údajmi.