## Špecifikácia predmetu zmluvy
Príloha č. 2 Špecifikácia predmetu zákazky
Ručné röntgenové zariadenie so systémom spätného rozptylu „Backscatter“ (ďalej len „zariadenie“)
Výrobné označenie zariadenia1 :
Povinné: Technické parametre zariadenia požadované zadávateľom | Spĺňa2 | Doplňujúce informácie, parametre, špecifikácie garantované uchádzačom3
ÁNO/NIE
Samostatné ručné zariadenie, ľahko ovládateľné, určené na nepretržitú prevádzku v terénnych podmienkach (prenosné, robustné), batériovo napájané, vrátane príslušenstva potrebného k plnohodnotnej prevádzke zariadenia (pamäťové médiá, akumulátory, mikroprocesorovo riadená nabíjačka batérií, adaptéry, prepojovacie komunikačné káble, popruh na nosenie, ochranný transportný box/kufor z nepremokavého materiálu s odolnou konštrukciou, zabezpečujúci ochranu pred poveternostnými vplyvmi, vibráciami a otrasmi, atď.), minimálne požiadavky na obsluhu zariadenia jedným používateľom
Napätie zdroja ionizujúceho žiarenia minimálne 140 keV
Výkon zdroja ionizujúceho žiarenia minimálne 5 W
Bezpečnostná poistka pre inicializáciu merania
enetračná hĺbka - zobrazovanie predmetov za oceľovým plechom o hrúbke minimálne 7,5 mm
Laserové zameriavanie (laserové vodiace lúče pre zobrazenie skenovanej plochy na predmetoch)
Rýchlosť skenovania v minimálnom rozsahu od 15 cm do 30 cm za sekundu
Zvuková alebo svetelná indikácia činnosti žiariča
Kolorovanie obrázkov minimálne 3 algoritmy (minimálne 3 druhy farebných filtrov)
Prisvietenie integrovaným svetlom v zariadení pre skenovanie tmavých miest
Zariadenie umožňuje meranie za rôznych svetelných podmienok, vrátane merania na bežnom dennom svetle
Zariadenie má farebný grafický displej dobre čitateľný i na priamom slnečnom svetle s uhlopriečkou minimálne 12,7 cm (5 palcov) pre prácu so skenmi priamo v zariadení
Zobrazovacia jednotka - dotykový LCD displej je integrovaný v zariadení
Rozlíšenie displeja minimálne HD (720 × 1 280 pixelov, 1 280 × 720 pixelov)
Hmotnosť samostatného zariadenia pripraveného na meranie (t. z. vrátane batérie) maximálne 5,5 kg
Rozsah pracovných teplôt minimálne od –20 °C do +40 °C
Požiadavka na ochranu zariadenia proti nebezpečnému dotyku, vniknutiu cudzích predmetov a na ochranu proti vode (stupeň ochrany minimálne IP54)*
Zariadenie má internú vyhodnocovaciu jednotku s dostatočnou kapacitou pre záznam, uloženie minimálne 5 000 výsledkov meraní (napr. skenov, protokolov a pod.) s možnosťou exportu (odoslania) týchto záznamov do pamäťového média prostredníctvom káblového prepojenia alebo exportu dát iným spôsobom (napr. Wifi, Bluetooth); možnosť exportu výsledkov do externého elektronického zariadenia (PC, tablet), možnosť zobrazenia výsledkov, skenov v predmetnom externom zariadení s možnosťou vytvárania reportov vo formáte PDF, tlačených výstupov
Zariadenie automaticky optimalizuje parametre merania a celý proces je úplne nezávislý od obsluhy zariadenia
Zariadenie je ovládateľné (pri bežnej prevádzke) bez použitia externého zariadenia
Zariadenie má batériové napájanie (lítiovo-iónová alebo lítiovo-polymérová dobíjacia batéria), doba kontinuálnej prevádzky na jedno nabitie batérie je minimálne 4 hodiny
Náhradná batéria so samostatnou nabíjačkou je súčasťou dodávaného príslušenstva
Batéria má integrovanú vizualizáciu úrovne nabitia batérie (LCD displej alebo diódu) pre kontrolu kapacity nabitia batérie bez nutnosti vloženia batérie do nabíjačky alebo do zariadenia
Zariadenie obsahuje integrovanú kameru pre vizualizáciu meranej plochy
Zariadenie umožňuje automatické ukladanie snímok z kamery so zobrazením meranej plochy do protokolov z meraní
Funkcia spojenia minimálne 5 obrázkov/snímok/skenov priamo na displeji zariadenia do jedného panoramatického pohľadu pre lepšiu orientáciu a zrozumiteľnosť celej skenovanej/meranej oblasti
Zariadenie je pripravené na riadnu prevádzku do 10 minút od jeho zapnutia
Používateľská príručka (manuál) v slovenskom alebo českom jazyku (listinná i elektronická podoba)
Povinné: Technické požiadavky na obslužný a vyhodnocovací software zariadenia
Software zaručuje úplne automatizované meranie
Príslušný operačný systém je kompatibilný s online distribučnou službou „Obchod Play”
Bezplatná aktualizácia software minimálne po dobu 36 mesiacov
Výstupom merania je 2D sken meranej oblasti a jeho uloženie v internej pamäti zariadenia s možnosťou identifikácie používateľa, čísla snímky, dátumu a času vytvorenia snímky
Po zapnutí zariadenie automaticky vykonáva diagnostické testy, ktorými kontroluje plnú funkčnosť zariadenia a počas prevádzky hlási prípadné poruchy
Software je v slovenskom alebo českom jazyku, resp. v anglickom jazyku. V prípade software v anglickom jazyku, musí byť príslušenstvom zoznam varovaní a upozornení zobrazovaných na displeji zariadenia, majúcich vplyv na bezpečnú a správnu prevádzku zariadenia, vrátane ich prekladu do slovenského jazyka.
Možnosť zväčšenia a zmenšenia skenovaného objektu (minimálne 2-krát, 4-krát, 6-krát)
Možnosť zosvetľovania a stmavovania obrazu
Možnosť zaostrenia obrazu
Zobrazenie skenovaného objektu v pozitíve a negatíve
Povinné: Záručná doba, servisné podmienky
Požadovaná záruka minimálne 36 mesiacov na celé zariadenie vrátane príslušenstva
Záručné opravy budú vykonané do 10 pracovných dní odo dňa nahlásenia poruchy (závažnejšie poruchy riešené priamo u výrobcu v zahraničí do 2 mesiacov od nahlásenia poruchy)
Počas doby opravy možnosť bezplatného zapožičania zariadenia rovnakého typu
Záručná doba na uskutočnený servisný úkon minimálne 6 mesiacov
Garantovaná záruka dostupnosti náhradných dielov minimálne po dobu 7 rokov
Pri pravidelnom servise, záručnej oprave dodávateľ zabezpečí: - odvoz zariadenia a príslušenstva do servisu bezplatne z pracoviska finančnej správy, pri odvoze zároveň odovzdá a bezplatne zapožičia poistené zariadenie rovnakého typu na dobu opravy, - dovoz opraveného zariadenia a príslušenstva späť na príslušné pracovisko finančnej správy bezplatne, pri dovoze zároveň prevezme späť zapožičané zariadenie
Možnosť uzatvorenia rámcovej dohody, resp. zmluvy na pozáručný servis, opravy (vrátane prípadných zliav na náhradné diely, prácu)
Povinné: Školenie na prácu so zriadením a príslušenstvom
Súčasťou dodávky je bezplatné úvodné školenie pri dodávke zariadenia pre minimálne dvoch príslušníkov finančnej správy pre každé dodané zariadenie a ďalšie alebo nadväzujúce školenie 1 krát ročne počas doby predpokladanej životnosti zariadenia, minimálne však počas 7 rokov od dodania zariadenia pre ďalších príslušníkov finančnej správy v počte podľa určenia kupujúceho.
Ďalšie technické parametre zariadenia s vplyvom na vyhodnotenie ponúk
Napätie zdroja ionizujúceho žiarenia = 160 keV
Penetračná hĺbka ≥ 8 mm < 10 mm
Penetračná hĺbka ≥ 10 mm
Výkon zdroja ionizujúceho žiarenia > 5 W
Výkon zdroja ionizujúceho žiarenia ≥ 7 W < 10 W
Výkon zdroja ionizujúceho žiarenia ≥ 10 W
Rozlíšenie LCD displeja 1920 x 1080 (fullHD)
Dedikovaná grafická karta (prepínanie filtrov v reálnom čase)
Šírka uhlopriečky displeja = 6 palcov
Šírka uhlopriečky displeja ≥ 7 palcov
Kolorovanie obrázkov farebným filtrom (počet algoritmov) = 5
Kolorovanie obrázkov farebným filtrom (počet algoritmov) ≥ 6
Lehota dodania zariadenia
Lehota dodania zariadenia do 120 dní od účinnosti predmetnej zmluvy
1) Doplní uchádzač verejnej súťaže 2) Uchádzač vyplní jednu z možnotí. Ak uchádzač vyplní možnosť "NIE" má verejný obstarávateľ za to, že zariadenia nespĺňa uvedený parameter. 3) Uchádzač uvedie parameter, ktorý zodpovedá parametrom uvedeným v technickej dokumentácii k zariadeniu, produktovom liste alebo ďalších príslušných podkladoch * Bezpečnostné požiadavky a technická dokumentácia: • Zariadenie s príslušenstvom spĺňa požiadavky na radiačnú ochranu v zmysle platnej legislatívy Slovenskej republiky, Svetovej zdravotníckej organizácie (WHO), odporúčania medzinárodného výboru pre rádiologickú ochranu (ICRP) • Kalibračný certifikát s príkonom dávky ionizujúceho žiarenia v jednotkách µSv/h (microSievert za hodinu) • Vyhlásenie o zhode v súlade so smernicou Európskeho parlamentu a Rady č. 2011/65/EÚ o obmedzení používania určitých nebezpečných látok v elektrických a elektronických zariadeniach v znení neskorších predpisov (vyhlásenie o zhode v súlade s RoHS) • Vyhlásenie o zhode v súlade so smernicou Európskeho parlamentu a Rady č. 2014/35/EÚ o harmonizácii právnych predpisov členských štátov týkajúcich sa sprístupnenia elektrického zariadenia určeného na používanie v rámci určitých limitov napätia na trhu v znení neskorších predpisov (vyhlásenie o zhode v súlade s EMC) • Certifikát potvrdzujúci zhodu zariadenia s označením CE (Conformité Européenne, „európska zhoda“) • Licencia pre dodaný softvér • Záručný list • Prospekt s kompletnými parametrami zariadenia Predmetná dokumentácia je vyhotovená v štátnom jazyku, alternatívne v českom jazyku, prípadne v cudzom jazyku s úradným prekladom do štátneho jazyka.