## List1
Příloha č. 3 - Specifikace předmětu plnění:
Předmětem plnění je dodávka nového víceúčelového automobilu, případně předváděcího víceúčelového automobil s nájezdem do 5 000 km.
Nabízené vozidlo :
ZÁKLADNÍ ÚDAJE
Tovární značka, výrobce
Typ, označení (model a vysvětlení zkratek v označení modelu)
Cena nabízeného vozu
Nabízené vozidlo musí splňovat minimálně tyto požadavky:
Požadavek | Požadovaná hodnota | úroveň parametru | Splnění požadavku (doplňte váš údaj – hodnota)
Motor a převodovka
palivo | benzin, nafta | volitelné
obsah motoru | 1199 ccm, 1499 ccm | min.
výkon motoru | 80 kW | min.
emisní norma | EURO 6 | min.
manuální převodovka | 6 stupňová | pevné
druh převodovky | manuální | min. (možno i Automat)
spotřeba paliva (město) | 7.5 L | max.
stáří vozu | 1 rok | max.
u předváděcího vozidla - nájezd | 5000 km | max.
Karoserie
typ karoserie | MPV | pevný
základní objem zavazadlového prostoru* | 550l | min.
délka vozu | 4,4m | max.
posuvné boční dveře na obou stranách |  | pevný
zadní křídlové nebo výklopné dveře |  | min.
Minimální bezpečnostní výbava
čelní, boční a hlavové airbagy |  | pevný
ABS s brzdným asistentem |  | pevný
ESP (elektronický stabilizační systém) |  | pevný
ASR (systém trakční kontroly) |  | volitelné
kontrola tlaku v pneumatikách |  | pevný
parkovací senzory přední |  | pevný
parkovací senzory zadní |  | pevný
zadní parkovací kamera |  | pevný
tažné zařízení |  | pevný
asistence pro rozjezd do kopce |  | pevný
Minimální komfortní výbava
klimatizace |  | pevný
elektricky ovládaná a vyhřívaná vnější zpětná zrcátka |  | pevný
vyhřívání předních sedadel a volantu |  | volitelný
elektrické ovládání předních oken |  | pevný
tempomat s omezovačem rychlosti |  | volitelný
palubní počítač |  | pevný
denní svícení |  | pevný
dešťový senzor |  | pevný
výškově nastavitelný volant |  | pevný
výškově nastavitelné sedadlo řidiče |  | pevný
sklopná zadní sedadla |  | pevný
integrace smartphone |  | pevný
bluetooth handsfree |  | pevný
audiosystém |  | pevný
Zabezpečení vozidla
centrální zamykání s dálkovým ovládáním |  | pevný
imobilizér |  | pevný
Záruka vozu
garantovaná záruční doba výrobce | 24 měsíců | min.
* nutno převážet v zavazadlovém prostoru 12 beden o rozměru 23vx40šx60d