## Technologia TOV
Súbor zariadení Údenárska komora 1x8 vozíkov 2ks, Schladzovacia komora 1x8 vozíkov 1ks má slúžiť na tepelné opracovanie a následné schladenie mäsových výrobkov . Údenárske komory a schladzovacia komora sa budu napĺnať ručne údenárskymi vozíkmi, prípadne vežami pri výrobe šuniek. V komore sa budú vyrábať výrobky : TOV (Čingov, Strážovská saláma a pod), Šunkové diela v polyamidovom obale a vo formovacích vežiach, Voľne visace mäsá (bez obalu) na údenárskych košoch. Zariadenie musí byť vyrobené ako priebežné, to znamené že miesto vstupu výrobku a miesto výstupu výrobku nie je totožné.Balenie, dodanie, inštalácia a uvedenie do prevádzky v cene. Zariadenie musí byť v súlade so smernicami pre hygienu a bezpečnosť potravinárskych strojov v EÚ a SR.
Príloha č. 1_Opis predmetu zákazky : Technológia na výrobu TOV - Údenárska komora 1x8 vozíkov 2ks, Schladzovacia komora 1x8 vozíkov 1ks
Údaje o spoločnosti predkladajúcej ponuku | Obchodné meno:
Sídlo:
IČO:
Platca DPH (áno/nie)na SR:
Kontaktná osoba + email+ tel. kontakt:
dátum vypracovania cenovej ponuky:
1ks | Parametre | Vypĺňa Uchádzač
Údenárska komora 1x8 vozíkov 2ks, Schladzovacia komora 1x8 vozíkov 1ks
Kategória výrobkov 1: TOV (Čingov, Inovecká, Strážovská saláma..)
Typ obalu | Kolagén, Fázer, | áno/nie
Výrobok umiestnený na údenárskom koši | áno | áno/nie
Kaliber výrobku | min. 40 mm, max. 80 mm | ponúkaná hodnota
Váha diela na údenárskom koši: | min. 200 - max. 350 kg | ponúkaná hodnota
Celková váha prázdneho údenárskeho koša: | max. 150 kg | ponúkaná hodnota
Počet údenárskych kočov v komore pri jednom naložení: | 8 | ponúkaná hodnota
Doba tepelného opracovania v zavislosti od kalibra: | 3 - 5 hod. | ponúkaná hodnota
Kategória výrobkov 2: Šunkové diela nas udenárskom koši
Typ obalu | Polyamid, PA | ponúkaná hodnota
Výrobok umiestnený na údenárskom koši | áno | áno/nie
Kaliber výrobku | min. 40 mm, max. 150 mm | ponúkaná hodnota
Váha diela na údenárskom koši: | min. 300 - max. 600 kg | ponúkaná hodnota
Celková váha prázdneho údenárskeho koša: | max. 150 kg | ponúkaná hodnota
Počet údenárskych kočov v komore pri jednom naložení: | 8 | ponúkaná hodnota
Doba tepelného opracovania v zavislosti od kalibra: | 3 - 6 hod. | ponúkaná hodnota
Kategória výrobkov 3: Šunkové diela vo formovacej veži
Typ obalu | Polyamid , PA | ponúkaná hodnota
Výrobok umiestnený vo formovacej veži | áno | áno/nie
Kaliber výrobku | min. 60 mm, max. 150 mm | ponúkaná hodnota
Váha diela vo veži: | min. 300 - max. 400 kg | ponúkaná hodnota
Celková váha prázdnej veže : | max. 800 kg | ponúkaná hodnota
Počet veží v komore pri jednom naložení: | 8 | ponúkaná hodnota
Doba tepelného opracovania v zavislosti od kalibra: | 5 - 6 hod. | ponúkaná hodnota
Kategória výrobkov 4: Bezobalové diela
Typ obalu | bezobalové, voľne visiace | ponúkaná hodnota
Výrobok umiestnený na údenárskom koši | áno | áno/nie
Kaliber výrobku | kusové mäsá | ponúkaná hodnota
Váha diela na údenárskom koši: | min. 150 - max. 300 kg | ponúkaná hodnota
Celková váha prázdneho údenárskeho koša: | max. 150 kg | ponúkaná hodnota
Počet údenárskych kočov v komore pri jednom naložení: | 8 | ponúkaná hodnota
Doba tepelného opracovania v zavislosti od kalibra: | 3 - 5 hod. | ponúkaná hodnota
Údenárska komora 1x8 vozíkov
Počet komôr: | 2 | ponúkaná hodnota
Počet košov/veží v jednej komore na jedno naloženie | 8 | ponúkaná hodnota
Prevednie tranzitná | áno | áno/nie
Vyvýjač dymu pre drevnú štiepku ku každej komore | áno | áno/nie
Aplikátor tekutého dymu | áno | áno/nie
Vpichový teplomer | áno | áno/nie
Ukončenie tepelného opracovania posledný krok SPRCHA vodou: | áno | áno/nie
Úroveň podlahy na kóte „0“ ( bez nájazdov, zapustené do podlahy): | áno | áno/nie
Odvodňovacia odtokom vody v komore (gulička): | áno | áno/nie
Archivačný systém zberu technologických dát: | áno | áno/nie
Diaľkové ovládanie komory a nastavovanie parametrov: ( vzdialený prístup) | áno | áno/nie
Rekuperátor tepla : | áno | áno/nie
Automatický umývací systém: | áno | áno/nie
Bezpečnosť, otvorenie dverí zvnútra na oboch stranách a v priestore celej komory | áno | áno/nie
Automatické blokovanie dverí pri priechodzom prevedení ( možnosť súčasného otvorenia iba jedných dverí) | áno | áno/nie
Semafor pre signalizaciu stavu zariadenia | áno | áno/nie
Spevnená podlaha pre navážanie VZV vozíkom v prípade šunkových veží ( 800 + 1000 kg) | áno | áno/nie
Ochrana bočných stien nárazníkmi | áno | áno/nie
Tepelené opracovanie v jadre: dosiahnuté pri 71°C a čase 10 min | áno | áno/nie
Kompletne vyvarená konštrukcia komory ( tesnosť) | áno | áno/nie
Materialové prevedenie Nehrdzavejúca oceľ | áno | áno/nie
Ventilačný agregát Nehrdzavejúca oceľ | áno | áno/nie
Ventilačný agregát s frekvenčným meničom a elektromotorom IE4 | áno | áno/nie
Vrátane komína a komínovej klapky | áno | áno/nie
Parný systém, ohrev, ventil, filter, kondenzačný hrniec | áno | áno/nie
Parný systém, zvlhčovanie, ventil, filter | áno | áno/nie
Klapka čerstvého vzduchu | áno | áno/nie
Sprchový systém s ventilo, filtrom a tryskami | áno | áno/nie
Schladzovacia komora 1x8 vozíkov 1ks
Počet komôr: | 1 | ponúkaná hodnota
Počet košov/veži v jednej komore na jedno naloženie | 8 | ponúkaná hodnota
Prevedenie priechodzia / tranzitná | áno | áno/nie
Archivačný systém zberu technologických dát: | áno | áno/nie
Diaľkové ovládanie komory a nastavovanie parametrov: ( vzdialený prístup) | áno | áno/nie
Sprchovanie výrobkov vodou | áno | áno/nie
Chladenie chladným vzduchom / chladenie výmenníkom | áno | áno/nie
Hygienizácia nízkotlakou parou | áno | áno/nie
Automatický umývací systém | áno | áno/nie
Úroveň podlahy na kóte „0“ ( bez nájazdov): | áno | áno/nie
Odvodňovacia gulička v komore: | áno | áno/nie
Spevnená podlaha ( v prípade výroby šuniek – veže + vozik 800 + 1 000 kg) | áno | áno/nie
Chladiaci systém AMONIAK -10°C | áno | áno/nie
Materialové prevedenie NEREZ | áno | áno/nie
Kompletne vyvarená konštrukcia komory ( tesnosť) | áno | áno/nie
Energie:
Vodná para : 4 – 6 Bar | 4-6 Bar | ponúkaná hodnota
Tlakový vzduch: 8 Bar | áno | áno/nie
Elektrina: 400 V/ 50 Hz | áno | áno/nie
Voda pitná: | áno | áno/nie
Vyska od podlahy po strop 4 600 mm | áno | áno/nie
Chladiace médium Amoniak okruh min -12°C, max : -8°C | áno | áno/nie
Suma spolu bez DPH za 1 ks |  | 0
Typové označenie zariadenia | ak neexistuje typové označenie, uveďte názov logického celku
Celková cena bez DPH |  | 0
DPH 20% |  | 0
Celková cena s DPH |  | 0
podpis + pečiatka