## vakuova naražka
Zámerom projektu je dodanie a inštalácia linky na prípravu polotovaru pri výrobe PATÉ. Linka sa skladá z dvoch hlavných častí Varnej vákuovej miešačky a Emulzifikátora. Zariadenia musia spĺňať podmienky pre potravinárske zariadenia. Zariadenie vhodné do potravinárskeho prostredia, nerezové prevedenie, sanitovateľné. Balenie, dodanie, inštalácia a uvedenie do prevadzky v cene. Zariadenie musí byť v súlade so smernicami pre hygienu a bezpečnosť potravinárskych strojov v EÚ a SR.
Príloha č. 1_Opis predmetu zákazky : Technológia na výrobu PATÉ
Údaje o spoločnosti predkladajúcej ponuku | Obchodné meno:
Sídlo:
IČO:
Platca DPH (áno/nie)na SR:
Kontaktná osoba + email+ tel. kontakt:
dátum vypracovania cenovej ponuky:
1ks | Parametre | Vypĺňa Uchádzač
Technológia výroby PATÉ
Varná vákuová miešačka
Typ produktu PATÉ | áno | áno/nie
Základná výrobná dávka 2000 litrov | áno | áno/nie
Preklapač na manipulačný vozik 200 litrovy ( LASKA vozík) s ochranou proti spätnému pádu, | áno | áno/nie
Integrovaná váha | ( presnosť váhy max. +/- 0,1 % ) | ponúkaná hodnota
Priamy nástrek pary do diela vrátane regulátora | áno | áno/nie
Dvojpláštový ohrev parou vrátane regulátora, filtra a odvádzačaa kondenzátu | áno | áno/nie
Integrovaný teplotný snímač | áno | áno/nie
Dávkovanie vody do diela AUTOMATické so snímačom dávkovania a meraním | áno | áno/nie
Kryt - veko výrobného priestoru | áno | áno/nie
Odsávací digestor nad miešačkou s ventilátorom, prípadne odsávanie vákuom | áno | áno/nie
Automatické výpúšťanie z miešačky do Emulzifikatora so snímačom | výška násypky 950 mm, ( prípadne do vozíka 200 L - bez automatického vypúšťania ) | ponúkaná hodnota
Teplota/doba pripravy - | CCP min 90°C/10 min | ponúkaná hodnota
Nastaviteľná rýchlosť miešania | áno | áno/nie
Obslužná plošina pre prácu a čistenie | áno | áno/nie
CIP čistenie, respektíve automatické čistenie | áno | áno/nie
Ochrana otvorenia výpustnej klapky bez prítomnosti emulzifikátora, prípadne vozíka | áno | áno/nie
Vákuový systém | áno | áno/nie
IT pripojenie diaľkový dozor - údržbu, ovládanie , monitoring, archivácia výrobného procesu | áno | áno/nie
Automatické miešanie podľa uložených receptúr | áno | áno/nie
Vizualizácia základných výrobných parametrov a ovládanie na Displeji | áno | áno/nie
Alarm v prípade parametrov mimo proces | áno | áno/nie
Kompletné nerezové prevedenie | áno | áno/nie
Ochrana IP65 | áno | áno/nie
Emulzifikátor
Typ produktu PATÉ | áno | áno/nie
Automatické nastavenie rezného systému, respektíve systém zaručujúci optimálne nastavenie rezného zloženia počas prevádzky | áno | áno/nie
Násypka vhodná pod Varnú miešačku - prepojená s miešačkou pri vypúšťaní diela - synchronizácia | áno | áno/nie
Rezné zloženie | v rozsahu 140 - 180 mm | ponúkaná hodnota
Rezné zloženie 1,7 - 1,4 - 1,2 , respektíve : Výstupná rezná doska s otvormi 1,2 mm, prípadne ekvivalent pre výrobu paté | áno | áno/nie
Vstupná teplota diela 90°C | áno | áno/nie
Pojazdné prevedenie | áno | áno/nie
Výkon min. 4000 kg/hod | min. 4000 kg/hod | ponúkaná hodnota
Energie - všeobecné
Para | 6 Bar | ponúkaná hodnota
Elektrina 400V/50Hz/3Ph | 400V/50Hz/3Ph | ponúkaná hodnota
Voda pitná 5 Bar | áno | áno/nie
Tlakový vzduch 7 Bar | áno | áno/nie
Ovladanie v SK, pripadne CZ jazyku | áno | áno/nie
Záručná doba 24 mesiacov, resp. 4 000 prevádzkových hodín | áno | áno/nie
Výška stropu v miestnosti 4,0 metra | áno | áno/nie
Suma spolu bez DPH za 1 ks |  | 0
Typové označenie zariadenia | ak neexistuje typové označenie, uveďte názov logického celku
Celková cena bez DPH |  | 0
DPH 20% |  | 0
Celková cena s DPH |  | 0
podpis + pečiatka