## Príloha č.1
Pokyny k vyplneniu: Vypĺňajú sa žlto vyznačené polia !!!
Príloha č.1
Podrobný technický opis a údaje deklarujúce technické parametre dodávaného predmetu a Cena dodávaného predmetu
Predmet zákazky | Merná jednotka (MJ) | Počet MJ | Jednotková cena bez DPH v EUR | Cena bez DPH v EUR za počet MJ
Dieselagregát | celok | 1 |  | 0
Celková cena za predmet zákazky vyjadrená v EUR bez DPH |  |  | 0
DPH | 20% | v EUR | 0
Celková cena za predmet zákazky vyjadrená v EUR s DPH |  |  | 0
Technologické zariadenie /popis/ | Požadovaná hodnota | Merná jednotka | Doplniť povinný údaj
1. Dieselagregát
Výkon LTP /50 HZ/ | min. 410 | kVA | uviesť hodnotu
Výkon PRP /50 HZ/ | min. 370 | kVA | uviesť hodnotu
Palivová nádrž objem | min. 600 | litrov | uviesť hodnotu
Havarijná nádrž | áno |  | áno/nie*
S mikroprocesorovým riadením | áno |  | áno/nie*
Externý automatická záskokvý rozvádzač | áno |  | áno/nie*
Komunikačný modul | áno |  | áno/nie*
Komunikácia na báze SNMP | áno |  | áno/nie*
Inštalačné práce spojené s pripojením k pripraveným silovým a signálnym káblom, oživenie a nastavenie monitoringu na mieste plnenia | áno |  | áno/nie*
Hluková skúška | áno |  | áno/nie*
Tesnostná skúška nádrže a havarijnej nádrže | áno |  | áno/nie*
Dovoz na prevádzku | áno |  | áno/nie*
Spustenie do prevádzky a odskúšanie celého systému | áno |  | áno/nie*
Zaškolenie obsluhy | áno |  | áno/nie*
Dodávka a záruka
Doba záruky od dodania | min. 12 | mesiacov | áno/nie*
Termín dodania | max. 7 | mesiacov | áno/nie*
Uchádzač vyplní resp. upraví podfarbené polia
* nehodiace sa prečiarknite
Predmet zákazky | Merná jednotka (MJ) | Počet MJ | Jednotková cena bez DPH v EUR | Cena bez DPH v EUR za počet MJ
1. Liaharenské stroje pre prvú fázu liaharenského cyklu - predliaheň 14.100 | ks | 2 |  | 0
2. Liaharenské stroje pre prvú fázu liaharenského cyklu - liaheň 28.200 | ks | 2 |  | 0
Celková cena za predmet zákazky vyjadrená v EUR bez DPH |  |  | 0
DPH | 20% | v EUR | 0
Celková cena za predmet zákazky vyjadrená v EUR s DPH |  |  | 0
Technologické zariadenie /popis/ | Požadovaná hodnota | Merná jednotka | Doplniť povinný údaj
1. Liaharenské stroje pre prvú fázu liaharenského cyklu - predliaheň
Kapacita vajec | min. 14100 | ks | uviesť hodnotu
Inštalovaný príkon | min. 5 | kW | uviesť hodnotu
Z celkového príkonu na ohrev | min. 3,6 | kW | uviesť hodnotu
Pulsný motor výkon | min. 1,1 | kW | uviesť hodnotu
Napájanie trojfázové 400V/50Hz | áno |  | áno/nie*
Istenie | min. 10 | A | uviesť hodnotu
Automatické vypnutie | max. 16 | A | uviesť hodnotu
Napojenie na chladiaci obeh vody a vlhčenie 1/2" alebo 3/4" | áno |  | áno/nie*
Tlak vody | min. 3 - max. 4 | bary | uviesť hodnotu
Tlak vzduchu pre vlhčenie | min. 6 - max. 8 | bary | uviesť hodnotu
Teplota vody pre chladenie v min. rozsahu | 6 až 20 | °C | uviesť hodnotu
Teplota vody pre vlhčenie vzduchu v min. rozsahu | 15 až 25 | °C | uviesť hodnotu
Prietok vody pre chladenie | min. 95 | l/hod | uviesť hodnotu
Prietok vody pre vlhčenie | min. 0,7 | l/hod | uviesť hodnotu
Ventilátor na výmenu zvduchu výkon | min. 180 - max. 360 | m3/hod | uviesť hodnotu
Izolácia s tepelným prechodom /podlaha x steny x strop x dvere x okenný priezor/ max. | 0,54 x 0,25 x 0,22 x 1,74 x 1,3 | W/m2 | uviesť hodnotu
Dovoz na prevádzku | áno |  | áno/nie*
Spustenie do prevádzky a odskúšanie celého systému | áno |  | áno/nie*
Zaškolenie obsluhy | áno |  | áno/nie*
Dodávka a záruka
Doba záruky od dodania | min. 12 | mesiacov | áno/nie*
Termín dodania | max. 7 | mesiacov | áno/nie*
2. Liaharenské stroje pre prvú fázu liaharenského cyklu - liaheň
Kapacita vajec | min. 28200 | ks | uviesť hodnotu
Inštalovaný príkon | min. 8,6 | kW | uviesť hodnotu
Z celkového príkonu na ohrev | min. 3 + 3 | kW | uviesť hodnotu
Pulsný motor výkon | min. 2,2 | kW | uviesť hodnotu
Napájanie trojfázové 400V/50Hz | áno |  | áno/nie*
Istenie | min. 16 | A | uviesť hodnotu
Automatické vypnutie | max. 16 | A | uviesť hodnotu
Napojenie na chladiaci obeh vody a vlhčenie 1/2" alebo 3/4" | áno |  | áno/nie*
Tlak vody | min. 3 - max. 4 | bary | uviesť hodnotu
Tlak vzduchu pre vlhčenie | min. 6 - max. 8 | bary | uviesť hodnotu
Teplota vody pre chladenie v min. rozsahu | 6 až 20 | °C | uviesť hodnotu
Teplota vody pre vlhčenie vzduchu v min. rozsahu | 15 až 25 | °C | uviesť hodnotu
Prietok vody pre chladenie | min. 120 | l/hod | uviesť hodnotu
Prietok vody pre vlhčenie | min. 0,7 | l/hod | uviesť hodnotu
Ventilátor na výmenu zvduchu výkon | min. 250 - max. 640 | m3/hod | uviesť hodnotu
Izolácia s tepelným prechodom /podlaha x steny x strop x dvere x okenný priezor/ max. | 0,54 x 0,25 x 0,22 x 1,74 x 1,3 | W/m2 | uviesť hodnotu
Dovoz na prevádzku | áno |  | áno/nie*
Spustenie do prevádzky a odskúšanie celého systému | áno |  | áno/nie*
Zaškolenie obsluhy | áno |  | áno/nie*
Dodávka a záruka
Doba záruky od dodania | min. 12 | mesiacov | áno/nie*
Termín dodania | max. 7 | mesiacov | áno/nie*
Uchádzač vyplní resp. upraví podfarbené polia
* nehodiace sa prečiarknite
Predkladateľ cenovej ponuky:
Obchodné meno:
Sídlo / miesto podnikania:
IČO:
Zastúpený:
Dátum vypracovania cenovej ponuky:
Platnosť cenovej ponuky:
Pečiatka a podpis oprávnenej osoby:
Názov položky | Požadované množstvo | Jednotka | Jednotková cena bez DPH v EUR
Položka č. 1 - Cistus krétsky extrakt | 1 | ks
Položka č. 2 - Echinacea purpurová extrakt | 1 | ks
Položka č. 3 - Acerola extract | 1 | ks
Položka č. 4 - Citrusové bioflavonoidy | 1 | ks
Položka č. 5 - Antivírusový peptid 1 | 1 | ks
Položka č. 6 - Antivírusový peptid 2 | 1 | ks
Položka č. 7 - Antivírusový peptid 3 | 1 | ks
Položka č. 8 - Ďalšie súčasti predmetu zákazky | 1 | ks
| 1 | ks
| 1 | ks
| 1 | celok
Cena spolu v EUR bez DPH |  |  | #REF!
DPH 20 % |  |  | #REF!
Cena spolu v EUR s DPH |  |  | #REF!
V ..................................................................................... | dňa | ..............................................
meno, priezvisko a podpis osoby oprávnenej konať za uchádzača v záväzkových vzťahoch