## AP32
Príloha č. 1 Súťažných podkladov a Príloha č. 1 Rámcovej dohody
Názov zákazky: Automobilová plošina AP 32
Opis predmetu zákazky
Uchádzač je povinný uviesť požadované informácie v stĺpcoch č. 1 a č. 2, údaje v stĺpci č. 3 vypĺňa, ak je to relevantné. Uchádzačom ponúkané vozidlo musí SPĽŇAŤ všetky požiadavky verejného obstarávateľa v plnom požadovanom rozsahu.
(TU UCHÁDZAČ UVEDIE značku / typové označenie /obchodný názov ponúkaného vozidla, resp. podvozku a nadstavby) |  |  | Uchádzač do stĺpca č. 1 uvedie ku každej požiadavke parametre ponúkaného vozidla |  | Uchádzač do stĺpca č. 2 uvedie ku každej požiadavke presný názov predloženého dokladu, v ktorom sa nachádzajú informácie na základe ktorých môže verejný obstarávateľ vyhodnotiť parametre uvedené v stĺpci č. 1 | POZNÁMKA
Položka predmetu zákazky - Automobilová plošina AP 32 požadovaný počet: 55 ks |  |  | (áno / nie, resp. konkrétnu hodnotu) v súlade so stĺpcom "Požadovaný formát ponúkaných parametrov" |  | (napr. názov katalógu, produktového listu, potvrdenia od výrobcu, návrh kúpnej zmluvy, fotografie, resp. názov iného predloženého dokladu) | (napr. doplňujúce informácie k uvedeným parametrom a pod.)
P. č. | Parameter (požadovaná špecifikácia platí pre 1 ks vozidla) | Požadovaná hodnota parametra | Požadovaný formát ponúkaných parametrov | 1. TU UVEĎTE ponúkané parametre | 2. | 3.
Všeobecné požiadavky
1 | Pre výrobu automobilovej výškovej pracovnej plošiny s maximálnou pracovnou výškou minimálne 32 metrov (ďalej len "AVPP") sa musí použiť iba nepoužitý automobilový podvozok a pre nadstavbu iba nové a originálne diely. | Áno | áno/nie
Farebné vyhotovenie
2 | Farba vozidla červená, odtieň RAL 3000 | Áno | áno/nie
3 | Označenie príslušnosti vozidla k Hasičskému a záchrannému zboru, v súlade s pokynom Prezidenta Hasičského a záchranného zboru č. 42/2006 o jednotnom označovaní motorových vozidiel Hasičského a záchranného zboru v znení neskorších pokynov. Návrh označenia vozidla pred jeho definitívnym vykonaním musí byť schválený Prezídiom HaZZ | Áno | áno/nie
Podvozok a motorová časť vozidla
4 | Prepravná výška | max. 3 850mm | uveďte hodnotu
5 | Maximálna rýchlosť | min. 80 km/hod | uveďte hodnotu
6 | Počet miest na sedenie | 2 (1+1) | áno/nie
7 | Prevodovka automatická | automatická | áno/nie
8 | Počet náprav | 2 | áno/nie
9 | Pohon náprav | 4x2 | uveďte hodnotu
10 | Výkon motora | min. 11 kW / 1000kg najväčšej prípustnej celkovej hmotnosti | uveďte hodnotu kW a najvyššiu prípustnú celkovú hmotnosť
11 | Motor vznetový preplňovaný s priamym vstrekovaním spĺňajúci predpisy EHK a EHS a emisnú normu platnú v čase dodania | Áno | áno/nie
12 | Stabilizátor | prednej a zadnej nápravy | áno/nie
13 | Brzdový systém | ABS + ESP | áno/nie
14 | Napätie elektrického príslušenstva | 24 V s meničom napätia 24V/12V | áno/nie
15 | Vozidlo vybavené batériovým odpojovačom | Áno | áno/nie
16 | Pneumatiky | na zmiešané použitie (cesta + terén) | áno/nie
17 | Uzávierka diferenciálu u hnacej nápravy | Áno | áno/nie
18 | Vozidlo musí mať deaktivovaný obmedzovač rýchlosti. | Áno | áno/nie
19 | Štartovateľnosť motora bez pomoci cudzieho zdroja alebo energie pri teplote okolia do - 15ºC po státí vozidla trvajúcom najmenej 14 hodín | Áno | áno/nie
20 | Zásuvka na dobíjanie akumulátorov a udržiavanie tlaku vzduchu v brzdnej sústave vozidla v dobe prevádzkového pokoja vozidla zabudovaná v blízkosti nástupu vodiča do automobilu. Zástrčka s káblom musí byť súčasťou dodávky. | Áno | áno/nie
21 | Vozidlo vybavené predohrevom motora za účelom zníženia jeho opotrebenia pri studených štartoch napájaním z vonkajšieho zdroja. | Áno | áno/nie
22 | Vozidlo vybavené vonkajšou akustickou signalizáciou zaradenia spätného chodu (prerušovaný tón) o intenzite najmenej 80 dB a parkovacím asistentom s videoprenosom do kabíny | Áno | áno/nie
23 | Inštruktážne alebo príkazové nápisy musia byť v slovenskom jazyku. | Áno | áno/nie
24 | Elektrický prúd musí byť odoberaný z celej akumulátorovej batérie, pri použití viac akumulátorových batérií musí byť elektrický prúd odoberaný len z celej zostavy batérií. | Áno | áno/nie
25 | Výkon alternátora a kapacita akumulátora (alebo ich počet) musia byť dimenzované na súčasnú činnosť všetkých prídavných elektrických zariadení (pri voľnobežných otáčkach motora), ktoré nie sú napájané z iného zdroja. | Áno | áno/nie
26 | Vozidlo vpredu a vzadu vybavené spájacím zariadením umožňujúce vlečenie vozidla v prípade poruchy po komunikácii pri jeho najvyššej prípustnej celkovej hmotnosti | Áno | áno/nie
27 | Vybavenie vozidla zariadením umožňujúcim štartovanie z cudzieho zdroja v prípade vybitia vlastných akumulátorov. | Áno | áno/nie
28 | Predné svetlomety do hmly | Áno | áno/nie
29 | Konštrukcia AVPP musí byť vybavená automatickým zakladačom snehových reťazí pre pohyb na komunikáciách so súvislou vrstvou snehu a ľadu ovládaným z kabíny vodiča. | Áno | áno/nie
30 | K vozidlu musí byť dodaná aj sada zimných pneumatík osadených na diskoch pre hnané nápravy. | Áno | áno/nie
31 | AVPP musí byť vybavená zvláštnym výstražným svetelným a zvláštnym výstražným zvukovým znamením v súlade s § 27 vyhlášky Ministerstva dopravy a výstavby Slovenskej republiky č. 134/2018 Z.z. (ďalej len „zvláštne výstražné znamenie“). Zvláštne výstražné zvukové znamenie musí umožňovať reprodukciu hovoreného slova (ďalej len “rozhlasové zariadenie“) | Áno | áno/nie
32 | Svetelnú časť zvláštneho výstražného zariadenia tvoria: - na streche kabíny 2 ks zábleskové majáky, - na prednej kapote (maske) 2 ks prídavné LED zábleskové svetlá, - na zadnej podvozkovej časti po stranách 2 ks prídavné LED zábleskové svetlá, - na bočnej podvozkovej časti po stranách 2 ks prídavné LED zábleskové svetlá, - na točnici 1 ks zábleskový maják, umiestnený tak, aby neoslňoval obsluhu nadstavby. | Áno | áno/nie
33 | Rozhlasové zariadenie: - minimálny výkon reproduktora 80 W, - mikrofón pre velenie vybavený tlačidlom pre hlásenie musí umožniť potlačiť sirénu a vydať hlásenie pre verejnosť cez reproduktor. | Áno | áno/nie
34 | Ovládanie (vrátane držiaku mikrofónu) musí byť umiestnené v kabíne v dosahu vodiča aj spolujazdca (veliteľa). | Áno | áno/nie
Kabína vodiča a hasičského družstva
35 | Samostatná s bezprašným vetraním nasávaného vzduchu | Áno | áno/nie
36 | Kúrenie nezávislé na chode motora | Áno | áno/nie
37 | Klimatizácia | Áno | áno/nie
38 | Stĺpik volantu vodiča nastaviteľný v dvoch smeroch (výška a sklon). | Áno | áno/nie
39 | Všetky sedadlá musia byť vybavené trojbodovým bezpečnostným pásom so samonavíjacím mechanizmom bezpečnostných pásov. | Áno | áno/nie
40 | Všetky sedadlá vybavené opierkami hlavy, pričom sedadlo vodiča musí byť odpružené | Áno | áno/nie
41 | Príslušenstvo prepravované v kabíne posádky musí byť uložené v držiakoch. | Áno | áno/nie
42 | Elektricky vyhrievané spätné zrkadlá s možnosťou vypnutia alebo so senzorom snímania teploty a automatickým vypínaním | Áno | áno/nie
43 | Prístrojové vybavenie kabíny musí spĺňať podmienky stanovené zákonom č. 106/2018 Z. z. o podmienkach prevádzky vozidiel v premávke na pozemných komunikáciách | Áno | áno/nie
44 | Súčasťou vybavenia kabíny je aj lampička na čítanie máp v priestore spolujazdca, zásuvka na 12V a odkladací priestor pre dokumentáciu formátu najmenej A4. | Áno | áno/nie
Kabína musí byť vybavená:
45 | V kabíne musí byť zabudovaná vozidlová rádiostanica vo frekvenčnom pásme VHF pre používanie v Hasičskom a záchrannom zbore s parametrami: - vozidlová rádiostanica vo frekvenčnom pásme VHF, súprava rádiostanice: (rádiostanica, držiak do auta, napájací kábel, mikrotelefón), - frekvenčný rozsah: VHF 136 - 174 MHz, - režimy prevádzky: minimálne analógový a digitálny DMR Tier II (kompatibilné s rádiostanicami Motorola Mototrbo používanými v Hasičskom a záchrannom zbore, - počet kanálov: minimálne 1000, - odstup kanálov: 12,5/20/25 kHz, - maximálny výstupný RF výkon: min. 25 W, - analógová citlivosť: max. 0.3 μV (pri 12 dB SINAD), - digitálna citlivosť: max. 0.25 μV (pri 5% BER), - napájanie: 12 VDC (10,8 - 15,6 VDC), mínus pól na kostre vozidla, - prevádzková teplota: -30 až +60 °C, - krytie: minimálne IP54, - všesmerová anténa k vozidlovej rádiostanici, - accesory konektor k rádiostanici, - spĺňajúce požiadavky na nárazy a vibrácie podľa MIL STD 810-C/D/E/F/G, - spĺňajúce požiadavky na prach podľa MIL STD 810-C/D/E/F/G, - spĺňajúce požiadavky na vlhkosť podľa MIL STD 810-C/D/E/F/G. Uvedenú špecifikáciu spĺňa napr. rádiostanica Motorola DM 4601e alebo ekvivalent. | Áno | áno/nie
46 | V kabíne musí byť zabudovaná vozidlová rádiostanica pre používanie v rádiokomunikačnej sieti SITNO štátnej správy Slovenskej republiky. Verejný obstarávateľ požaduje rádiostanice štandardu Tetrapol, ktoré musia byť plne kompatibilné s rádiokomunikačnou sieťou SITNO štátnej správy Slovenskej republiky. - Požadované frekvenčné pásma: 380-430 MHz s rozstupom 10 alebo 12,5 kHz, s možnosťou pol-kanálového ofsetu. - Výkon na výstupe vysielača: 5-10 W. - Statická/dynamická citlivosť: lepšia ako -115 dBm / -110 dBm. - Ochrana voči vode a prachu: IP 54. - Nárazy a náhodné vibrácie: podľa normy ETS EN 300019-2-5 trieda 5M2 alebo ekvivalent. - Odolnosť voči vlhkosti: podľa normy ETS EN 300019-1-5 trieda 10 až 90%. - Grafický farebný displej, min. 2.8“, s rozlíšením min. 240x400 pixelov. - Ovládacie prvky - alfanumerická klávesnica, 5 tlačidlový navigátor, 3 klávesové skratky + 3 funkčné tlačidlá, rotačné ovládanie hlasitosti, tiesňové tlačidlo, tlačidlo Zap/Vyp. - Typy hovorov - individuálne hovory, konferenčné hovory, volania cez ústredňu do telefónnej siete, presmerovanie hovoru, odovzdanie hovoru, identifikácia volajúceho. - Skupinové komunikácie - až 50 skupín, otvorené kanály, hovorové skupiny, dispečerská výzva, tiesňové volanie, zlučovanie skupín, prehľadávanie, identifikácia volajúceho. - DIR režim a IDR režim - rozšírené pokrytie v DIR režime 380-430 MHz, tiesňové volanie, IDR režim, identifikácia volajúceho. - Odosielanie správ - statusy a textové správy. - Bezpečnosť - zabudovaný šifrovací komponent (ASIC), vzájomná autentifikácia, šifrovanie hlasu a dát typu End-to-end, distribúcia šifrovacích kľúčov rádiovou cestou, vzdialené zablokovanie, špeciálne šifrovanie (možnosť). - Prenos dát cez sériový port. - Normy, ktoré musí predmet zákazky spĺňať: • označenie CE, v súlade s európskymi smernicami: RED-2014/53/EU, EMC-2014/30/EU, LVD-2014/35/EU a RoHS-2011/65/EU alebo ich ekvivalenty, • označenie E pre použitie vo vozidle, v súlade s predpisom N°10 Rev. 05 alebo ekvivalent, • rádiové štandardy ETSI EN 300 113-1&-2 alebo ekvivalent. | Áno | áno/nie
47 | V kabíne musí byť zabudovaných 2 ks nabíjačiek a zároveň súčasťou dodávky musí byť aj 2 ks prenosných rádiostaníc vo frekvenčnom pásme VHF pre používanie v Hasičskom a záchrannom zbore s parametrami: - prenosná rádiostanica vo frekvenčnom pásme VHF, súprava rádiostanice: (rádiostanica, anténa krátka, akumulátor, spona na opasok, nabíjač), - frekvenčný rozsah VHF 136 - 174 MHz, - režimy prevádzky: minimálne analógový a digitálny DMR Tier II (kompatibilné s rádiostanicami Motorola Mototrbo používanými v Hasičskom a záchrannom zbore, - počet kanálov: minimálne 1000, - odstup kanálov 12,5/20/25 kHz, - maximálny výstupný RF výkon: minimálne 5 W, - analógová citlivosť: max. 0.16 μV (pri 12 dB SINAD), - digitálna citlivosť : max. 0,14 μV ( pri 5% BER), - druhý akumulátor k predmetnej rádiostanici: kapacita minimálne 2200 mAh, - komunikačná súprava s temenným mikrofónom, jedným reproduktorom, Nexus konektorom do helmy „MSA Safety Typ F1XF“ pre pripojenie k predmetnej rádiostanici (Uvedenú špecifikáciu spĺňa napr. „MSA Headsets with Bone Conductive Microphone, 1 Speaker Type OSTEO alebo ekvivalent)“, - externý mikrotelefón s PTT tlačidlom, RSM systémom, Nexus konektorom s možnosťou pripojenia ku komunikačnej súprave s temenným mikrofónom pomocou konektora Nexus do helmy „MSA Safety Typ F1XF“ pre pripojenie k predmetnej rádiostanici (Uvedenú špecifikáciu spĺňa napr. externý mikrotelefón „MSA HandyCom RSM systém, PTT alebo ekvivalent), - krytie: minimálne IP68, - prevádzková teplota -30 °C až +60 °C, - spĺňajúce požiadavky na nárazy a vibrácie podľa MIL STD 810-C/D/E/F/G/H, - spĺňajúce požiadavky na prach podľa MIL STD 810-C/D/E/F/G/H, - spĺňajúce požiadavky na vlhkosť podľa MIL STD 810-C/D/E/F/G/H. Uvedenú špecifikáciu spĺňa napr. rádiostanica Motorola R7 alebo ekvivalent. | Áno | áno/nie
48 | V kabíne musia byť zabudované 2 ks nabíjačky na prenosné rádiostanice a zároveň súčasťou dodávky musia byť aj samotné prenosné rádiostanice pre používanie v rádiokomunikačnej sieti SITNO štátnej správy Slovenskej republiky (akumulátory sú súčasťou dodávky) v počte 2 ks. Verejný obstarávateľ požaduje rádiostanice štandardu Tetrapol, ktoré musia byť plne kompatibilné s rádiokomunikačnou sieťou SITNO štátnej správy Slovenskej republiky. - Mobilné prenosné rádiové zariadenie s hmotnosťou do 350 gramov (vrátene batérie) s tlačítkovým ovládaním a farebným grafickým displayom a anténou. - Kmitočtové pásmo 380-430 MHz. - Kanálový rozostup 12,5 kHz. - Maximálny výkon 2 W. - Integrované GPS. - Integrované Bluetooth, min. verzia 2. - Umožňuje sieťovú prevádzku a prevádzku v priamom režime. - Šifrovanie typu „end to end“ pri hlasových a dátových prenosoch. - Minimálny prevádzkový čas s jednou batériou: 12 hodín (bez zapnutého Bluetooth a GPS). - Prevádzkové teploty: od -20 oC do +55 oC. - Odolnosť voči vode a prachu – min. IP65. - Externý mikrotelefón s PTT tlačidlom, RSM systémom, Nexus konektorom s možnosťou pripojenia ku komunikačnej súprave s temenným mikrofónom pomocou konektora Nexus do helmy „MSA Safety Typ F1XF“ pre pripojenie k predmetnej rádiostanici (Uvedenú špecifikáciu spĺňa napr. externý mikrotelefón „MSA HandyCom RSM systém, PTT alebo ekvivalent), - Flexibilné púzdro. | Áno | áno/nie
Súčasťou dodávky musí byť: - návod na obsluhu s podrobnými informáciami nevyhnutnými na bezpečné používanie, - informácie o preprave, manipulovaní a skladovaní, - informácie o uvedení do prevádzky, - informácie o údržbe, - lehoty a obsah pravidelných kontrol a skúšok, - montážny predpis k rádiostaniciam.
49 | Obstarávateľ požaduje uviesť link na webovú stránku s fotografiou a technickou špecifikáciou ponúkaného zariadenia, napr. link na technický alebo katalógový list. Montážny predpis musí vypracovať dodávateľ a verejnému obstarávateľovi dodá schválený montážny predpis. Musí obsahovať podrobný popis demontáže a montáže čalúnenia a obkladov interiéru vozidla, jednotlivých komponentov rádiostaníc, blokovú schému zapojenia, technickú dokumentáciu vyrobených držiakov a prípravkov, fotodokumentáciu jednotlivých krokov montáže a pod. Verejný obstarávateľ montážny predpis posúdi a schváli, pokiaľ v ňom budú nedostatky, predloží ho dodávateľovi na doplnenie. Montážny predpis po konečnom schválení verejným obstarávateľom dodávateľ dodá vo forme viazaných plnofarebných výtlačkov (3 ks pre verejného obstarávateľa) a v elektronickom formáte PDF do 30 pracovných dní po podpise kúpnej zmluvy. | Áno | áno/nie
50 | Vymedzenie priestoru pre umiestnenie a upevnenie jednotlivých komponentov rádiostaníc vo vozidle musí odsúhlasiť verejný obstarávateľ. | Áno | áno/nie
51 | V kabíne vodiča musia byť zabudované 2 ks nabíjačiek pre ručné svietidlá LED; ručné svietidlá LED sú zároveň súčasťou dodávky v počte 2ks: - Nabíjateľné LED svietidlo s minimálne dvomi režimami prevádzky - Svietivosť min. 140 lumenov vo vysokom režime prevádzky - Svietivosť min. 70 lumenov v nízkom režime prevádzky - Vzdialenosť dosvitu min. 500 m - Viditeľnosť lúča svetla musí byť zabezpečená aj v zadymenom prostredí - Výdrž batérie min. 5 hodín - Typ baterérie LiIon - Váha svietidla max. 900 g - Farba svietidla červéná alebo oranžová - Materiál tela svietidla odolný ABS plast - Odolnosť svietidla proti vode IPX7 | Áno | áno/nie
52 | V kabíne vodiča musí byť v súlade s vyhláškou Ministerstva dopravy a výstavby Slovenskej republiky č. 134/2018 Z. z. jeden hasiaci prístroj umiestnený v dosahu zo sedadla vodiča; ak je podmienka celkovej hmotnosti náplne najmenej 6 kg zabezpečená viac ako jedným hasiacim prístrojom tieto ostatné môžu byť umiestnené v úložných priestoroch nadstavby | Áno | áno/nie
53 | V kabíne vodiča musí byť nehorľavá reflexná vesta s plošnou hmotnosťou tkaniny 210 g/m2, oranžovej farby, s reflexnými páskami 3M so zníženou horľavosťou a s nápisom „HASIČI“ 2 ks. Reflexné pásky musia byť umiestnené aj na pleciach pre zvýšenú viditeľnosť z výšok. Vesty musia byť v páse nastaviteľné velcro popruhmi (so suchým zipsom) vo veľkosti XL alebo XXL. Uvedenú špecifikáciu spĺňa napr. vesta z materiálu Nomex Diamond Ultra používaná v Hasičskom a záchrannom zbore. | Áno | áno/nie
54 | V kabíne vodiča musí byť nehorľavá reflexná vesta strihovo riešená a z materiálu ako je uvedené v predchádzajúcom bode s odnímateľným reflexným nápisom „VELITEĽ ZÁSAHU“ a „HASIČI“ 1 ks | Áno | áno/nie
55 | Súčasťou dodávky vozidla musí byť zabudovaný alebo prenosný globálny navigačný a polohovací systém s min. 5" displejom v zornom poli vodiča. Systém musí byť vybavený minimálne: - predinštalovanou cestnou a európskou základnou topografickou mapou s doživotnou aktualizáciou máp - návodom na použitie v slovenskom jazyku - USB prepojovacím káblom | Áno | áno/nie
56 | V kabíne vozidla v zornom poli vodiča a v priestore ovládania stabilizačných podpier musí byť zariadenie informujúce o priečnom a pozdĺžnom náklone AVPP | Áno | áno/nie
Nadstavba
57 | Výsuvná konštrukcia v tvare výložníkových ramien a záchranných rebríkov pozostávajúca z teleskopických mechanizmov s košom alebo z kombinácie teleskopických mechanizmov a tuhého ramena s košom spĺňajúca požiadavky normy STN EN 1777. | Áno | áno/nie
58 | Požadované minimálne prevádzkové údaje (pracovný diagram): - záchranná výška minimálne 30 m (spodná hrana koša) - horizontálne vyloženie s požadovaným zaťažením 120 kg minimálne 24 m - požadované zaťaženie záchranného koša minimálne 400 kg - otáčanie točne okolo zvislej osi bez obmedzenia - kôš musí byť vybavený otočnou lafetovou prúdnicou | Áno | áno/nie
59 | Kontrolné prístroje, ovládacie prvky a signalizačné zariadenia jednotlivých častí výsuvnej konštrukcie musia byť zoskupené do obslužných miest, čo najbližšie miesta obsluhy a označené štandardnými piktogramami alebo nápismi. | Áno | áno/nie
60 | Výsuvná konštrukcia a točnica musia byť prednostne ovládané zo základného obslužného miesta v priestore točnice a musí byť vybavená ďalším obslužným miestom v koši umožňujúcim bezpečné ovládanie základných prevádzkových funkcií nadstavby. Na obidvoch obslužných miestach musí byť zhodný spôsob obsluhy. Základné obslužné miesto musí byť vybavené sklápateľným sedadlom so synchronizovaným s pohybom koša a s ochranným krytom pred nepriaznivým počasím. | Áno | áno/nie
61 | Každé obslužné miesto musí byť vybavené: - zariadením pre okamžité zastavenie akýchkoľvek činností nadstavby, - zariadením pre spúšťanie a vypínanie motora; systém musí byť chránený proti spusteniu motora pri zaradenom rýchlostnom stupni, - varovnou signalizáciou pri dosiahnutí limitných a nedovolených prevádzkových stavov - zariadením na sledovanie rýchlosti vetra v okolí vrcholu vysunutej výsuvnej konštrukcie - ovládacími prvkami konštruovanými pre prácu v ochranných rukaviciach pre hasičov | Áno | áno/nie
62 | Základné obslužné miesto v priestore točnice musí byť ďalej vybavené: - núdzovým ovládaním zariadenia pre zloženie nadstavby do transportnej polohy - nastaviteľným sedadlom pre obsluhu - prepínačom režimu ovládania „základné obslužné miesto – obslužné miesto kôš“ - záznamovým zariadením so záznamom poruchových stavov (čierna skrinka) | Áno | áno/nie
63 | Displej obslužného miesta pre stabilizáciu AVPP musí zobrazovať minimálne nasledovné informácie a zároveň obsahovať uvedené ovládacie prvky: - funkcia štart / stop motora podvozku vozidla - ovládanie podpier - displej zobrazujúci polohu podpier a horizontálneho bočného dosahu koša - displej zobrazujúci diagnostiku porúch - displej zobrazujúci motohodiny - displej zobrazujúci otáčky motora - spínač pre núdzové napájanie hydraulického systému - núdzový vypínač - automatického režimu podopretia AVPP | Áno | áno/nie
64 | Displeje základného obslužného miesta a obslužného miesta v koši musia zobrazovať minimálne nasledovné informácie a zároveň tieto obslužné miesta musia obsahovať uvedené ovládacie prvky: - informácia o maximálnom a skutočnom výškovom a bočnom dosahu - poloha koša s pomocnými informáciami - systém zobrazenia chýb - vizuálna a zvuková indikácia presiahnutia maximálneho pracovného zaťaženia - vizuálne varovanie pri aktivácii systému oznámenia možnej kolízie koša s prekážkou - štart / stop motora podvozku vozidla - združený ovládač na ovládanie pohybov - tlačidlo núdzového zastavenia - spínače pre aktiváciu systému núdzového spustenia výsuvnej konštrukcie - vizuálna indikácia prítlaku podpier na podložie - vizuálna indikácia stredovej polohy výsuvnej konštrukcie - vizuálna indikácia stredovej polohy koša - potlačenie automatického vyrovnávania koša - ručné ovládanie systému vyrovnávania koša - informácia o prekrytých priečkach záchranných rebríkov | Áno | áno/nie
65 | Výsuvná konštrukcia s košom musí: - byť vybavená zariadením, ktoré zastaví jej pohyb pri dosiahnutí medznej hodnoty alebo pri kontakte s prekážkou, zároveň musí byť vybavená systémom pre potlačenie tejto funkcie - umožniť pri poruche strojového pohonu v režime núdzovej prevádzky vykonať všetky úkony potrebné na zloženie výsuvnej konštrukcie s košom do transportnej polohy, a to i s maximálnym zaťažením koša - byť zaistená blokovaním proti jazde automobilu s nadstavbou v inej než transportnej polohe - konštruovaná tak, aby bolo vylúčené uvedenie nadstavby do činnosti pri jazde - na konci hlavného ramena musí byť umiestnený zdvíhací hák s nosnosťou minimálne 2 t | Áno | áno/nie
66 | Výsuvná konštrukcia a kôš musia byť osvetlené LED svietidlami, 24 V, ovládanými zo základného obslužného miesta a obslužného miesta v koši | Áno | áno/nie
67 | Výsuvná konštrukcia musí byť vybavená zariadením na zamedzenie pohybu alebo pootočenia výsuvnej konštrukcie v blízkosti kabíny, ktoré by mohli spôsobiť jej poškodenie | Áno | áno/nie
68 | Medzi základným obslužným miestom a obslužným miestom v koši musí byť komunikačné dorozumievacie zariadenie | Áno | áno/nie
69 | Oceľové časti výsuvnej konštrukcie musia byť chránené proti korózii. | Áno | áno/nie
70 | Prívod hasiva do koša musí byť zabezpečený teleskopickým rozvodom (ďalej len „suchovod“) | Áno | áno/nie
71 | Plniace hrdlá suchovodu, umiestnené po jednom na každej strane AVPP a ukončené tlakovými spojkami B75, musia byť vybavené ručne uzatvárateľnými ventilmi | Áno | áno/nie
72 | Suchovod musí zabezpečiť požadovanú dodávku hasiva do koša v celom rozsahu pracovného diagramu | Áno | áno/nie
73 | Suchovod musí byť odvodniteľný | Áno | áno/nie
74 | Pochôdzna plocha nadstavby a koša musí byť pokrytá hliníkovým plechom s protišmykovou úpravou pre bezpečný pohyb osôb | Áno | áno/nie
75 | Na obidvoch stranách vozidla musia byť vhodne umiestnené schodíky pre ľahký výstup na pochôdznu plochu nadstavby. | Áno | áno/nie
76 | Uzávery úložných priestorov na nadstavbe musia umožňovať ľahkú manipuláciu, musia byť uzamykateľné, všetky vybavené zámkami so zhodným kľúčom a musia byť (aj úložné priestory) prachotesné a odolné voči striekajúcej vode | Áno | áno/nie
77 | Všetky úložné priestory nadstavby musia byť s LED osvetlením, s automatickým zapínaním/vypínaním osvetlenia pri ich otvorení/zatvorení. Otvorenie úložného priestoru musí byť signalizované v kabíne vodiča | Áno | áno/nie
78 | Elektrické zásuvky musia byť zreteľne označené hodnotou elektrického napätia | Áno | áno/nie
79 | Požiadavky na vybavenie koša: - otočná lafetová prúdnica s prietokom vody minimálne 2000 l/min, s ovládaním zo základného obslužného miesta a obslužného miesta v koši a kombinovaným prietokom (plný, roztrieštený a clonový prúd), - tlaková spojka B 75 na pripojenie jednej tlakovej hadice - pracovné LED osvetlenie - prípojka zásuvky min. 1 x 230 V a 1 x 400 V; zásuvky vo vyhotovení najmenej IP44 - otočný držiak nosidiel - nástupná plošina pre bezpečný nástup osôb pri evakuácii - kôš a posádka koša musí byť chránená uzatvárateľnými tryskami alebo sprchovými hlavicami - navijak s tvarovo stálou hadicou dĺžky minimálne 20 m s trvalým napojením na pevný rozvod hasiva a s prúdnicou (kompaktný, roztrieštený a clonový prúd) - minimálne 2 ks podlažné LED svetlá - demontovateľný evakuačný zľaňovací systém s pracovným zaťažením minimálne 240 kg | Áno | áno/nie
80 | Kôš, resp. konštrukcia koša musí umožňovať: - bezpečný nástup a výstup osôb, vstup do koša musí byť zabezpečený proti samovoľnému otvoreniu - súčasné použitie lafetovej prúdnice a otočného držiaku nosidiel alebo lafetovej prúdnice a kĺbového držiaku s reflektormi - použitie kĺbového držiaku s 2 LED svetlometmi každý s hodnotou svetelného toku zodpovedajúcemu halogénovému svetlometu 1000 W, - použitie evakuačného sklzového rukáva - vytočenie koša okolo vertikálnej osi na obe strany najmenej +45° / -30° | Áno | áno/nie
81 | AVPP musí byť vybavená agregátom na výrobu elektrickej energie, ktorý napája odberné miesto v koši a ktorý umožňuje ďalšie pripojenie min. 1 x 400 V a 2 x 230 V. Agregát sa musí dať štartovať zo záchranného koša a základného obslužného miesta. Agregát musí spĺňať bezpečnostné požiadavky nízkonapäťových zdrojových agregátov zabudovaných v mobilných a prepravných jednotkách (napr. vozidlá), ktoré napájajú elektrické zariadenia aj mimo týchto jednotiek | Áno | áno/nie
82 | Obslužné miesto pre stabilizáciu AVPP musí byť umiestnené na nadstavbe tak, aby obsluha mohla pri manipulácii opticky sledovať stabilizačné podpery | Áno | áno/nie
83 | AVPP musí byť vybavená podperným systémom s premenlivou šírkou. Pri stabilizácii AVPP musí byť zadná náprava zablokovaná v prípade, ak je podvozok vybavený vzduchovým pérovaním. | Áno | áno/nie
84 | Stabilizačné podpery sa musia vysúvať na obidve strany. Jednostranné vysúvanie podpier je možné len pri zachovaní bezpečnej prevádzky. | Áno | áno/nie
85 | Podpery musia byť vybavené zdrojom žltého prerušovaného svetla, s automatickým zapínaním pri vysunutí podpier z transportnej polohy. Poloha podpier mimo transportnej polohy musí byť signalizovaná kontrolným svetlom v zornom poli vodiča. | Áno | áno/nie
86 | Hydraulický systém pohonu výsuvnej konštrukcie (pohon čerpadla) musí byť zabezpečený pohonom z motora podvozku. Musí byť pritom zabezpečený dostatočný výkon pre celý hydraulický systém. | Áno | áno/nie
87 | Hydraulický systém musí mať možnosť pohonu aj z náhradného zdroja, v prípade poruchy hlavného pohonu (motora podvozku). Spustenie systému musí byť možné zo všetkých obslužných miest. | Áno | áno/nie
Výbava a príslušenstvo
88 | Súčasťou dodávky AVPP sú: - drevené platne pod podpery s kovaním - 4 ks, - príslušenstvo pre ťahanie a vlečenie v prípade poruchy, - ďalší zakladací klin k počtu klinov predpísaných všeobecne záväzným právnym predpisom, - kanister na palivo motora AVPP objemu 20 litrov, - kľúč 75/52 - 2 ks, - prechod 75/52 - pretlakový ventil, - záchranné nosidlá pre osobu hmotnosti najmenej 150 kg kompatibilné s otočným držiakom pre používanie v koši, - ploché páčidlo 1 500 mm, - pákové nožnice, - kĺbový držiak s 2 LED svetlometmi každý s hodnotou svetelného toku zodpovedajúcemu halogénovému svetlometu 1000 W, - tlaková hadica C52x20 m 2 ks, - tlaková hadica B75x20 m 2 ks, - kombinovaná prúdnica C 52, - viazač na hadice v obale 4 ks - kufrík so zámočníckym náradím (najmenej plochý sekáč, hrotový sekáč, dláto, zámočnícke kladivo, kombinované kliešte, drôtená kefa, izolačná páska, pílka na kov s 2 náhradnými pílovými listami, obojstranné vidlicové kľúče pre rozsah veľkostí 8 mm až 32 mm), - kufrík s elektrotechnickým náradím (najmenej dva skrutkovače s meračom napätia, izolované kombinované kliešte 1000 V, gumené rukavice 10 000 V, izolované pákové nožnice 1000 V*, záchranný hák izolovaný 1000 V*, izolačná rohožka 125 cm x 50 cm 20 000 V*; v prípade, že náradie označené hviezdičkou nie je možné umiestniť do kufríka, je možné toto umiestniť v skrinke do držiakov), - sklzový rukáv. | Áno | áno/nie
Možnosť predloženia ekvivalentov (informatívne - uchádzač nižšie uvedené riadky nevyplňa)
89 | Ak verejný obstarávateľ v opise predmetu zákazky odkazuje na konkrétneho výrobcu, obchodné označenie, patent, typ, oblasť alebo miesto pôvodu alebo výroby, pripúšťa sa použitie ekvivalentu, pričom ponúkaný ekvivalent musí spĺňať najmä požiadavky na rovnaké rozmerové, materiálové a iné technické a funkčné vlastnosti. Pri navrhovaní ekvivalentu musí uchádzač postupovať s odbornou starostlivosťou, pri ktorej musí zohľadniť pôvodný účel a plnú funkčnosť. V prípade ponuky ekvivalentu je uchádzač povinný v ponuke upozorniť (v poznámke - stĺpec 3) a označiť ponúknutý ekvivalentný výrobok a predložiť technický popis daného ekvivalentu. | N/A | N/A | N/A | N/A | N/A
Doklady, dokumenty a informácie požadované na preukázanie splnenia predmetu zákazky
90 | Technické listy, katalógové listy, produktové materiály alebo iné informačné materiály (napr. fotografie) preukazujúce splnenie požiadaviek na predmet zákazky uvedený v tejto prílohe SP | v zmysle tejto prílohy | N/A | N/A | N/A | N/A
91 | Pracovný diagram výsuvnej konštrukcie a a obrazovej dokumentácie s úplnym popisom technických parametrov spĺňajúcich stanovené požiadavky | v zmysle tejto prílohy | N/A | N/A | N/A | N/A
Požiadavky a dokumentácia pri odovzdaní Vozidiel (informatívne - uchádzač nižšie uvedené riadky nevyplňa)
92 | Lehota na dodanie vozidiel je max. 36 mesiacov od objednávky | v zmysle Rámcovej dohody | N/A | N/A | N/A | N/A
93 | Súčasťou dodaných Vozidiel je vždy aj príslušná dokumentácia, vrátane technického preukazu, príslušné osvedčenia, atesty, certifikáty a protokoly o vykonaných skúškach, osvedčenie o evidencii vozidla, záznam zaškolenia obsluhy, servisná knižka a návod na obsluhu a údržbu pre podvozok a nadstavbu. Dokumentáciu je Predávajúci povinný predložiť v slovenskom jazyku alebo v českom jazyku. | v zmysle Rámcovej dohody | N/A | N/A | N/A | N/A
94 | Súčasťou dodávky vozidla sú: - plnohodnotné rezervné koleso (umiestnené na vozidle) s pneumatikou vhodnou pre prednú nápravu, - kompletné príslušenstvo potrebné pre výmenu kolesa, - ostatná povinná výbava motorového vozidla predpísaná všeobecne záväzným právnym predpisom. | v zmysle Rámcovej dohody | N/A
95 | Pri dodaní Vozidiel budú prílohou preberacieho protokolu aj: - písomné poučenie o spôsobe vykonávania servisných prehliadok, vrátane rozsahu, periodicity a bližšieho popisu servisných činností počas predpokladanej výkonovej a časovej doby životnosti pre každú samostatne funkčnú časť Vozidla (podvozok, nadstavba) podľa odporúčaní ich výrobcov, | v zmysle Rámcovej dohody | N/A | N/A | N/A | N/A