## Automobil_špecifikácia
Osobný automobil kategórie M1 - dopravné nehody
požiadavka na predmet zákazky/parameter | požadovaná hodnota parametra (minimálna požadivaná hodnota) | odôvodnenie požadovaného parametra | skutočná hodnota parametra ponúkaného riešenia (ak nie je uvedené inak uchádzač uvedie slovo "áno" ak ponúkané parameter spĺňa)
Karoséria
Typ (podľa Nariadenia EP a Rady EÚ 2018/858) | AF- viacúčelové - Vozidlo určené na prepravu osôb a ich batožiny alebo príležitostného nákladu v jedinom priestore. Veľké MPV, celopresklená karoséria vrátane originálneho plastového obloženia (boky, strop) vozidlá a podlahy - bežne dodávané pre vozidlá s 9 miestnou obsaditeľnosťou | vzhľadom na účel vozidla určeného k riešeniu dopravných nehôd je potrebné prevážať príslušné vybavenie a podmienky pre vykonanie nutnej administratívy na mieste dopravnej nehody | do tejto bunky uchádzač doplní výrobcu, model, označenie motorizácie a stupňa výbavy ponúkaného automobilu
Počet dverí | 4 (minimálne): vodič spolujazdec bočné posuvné vpravo, vľavo a zadné výklopné dvere | Okrem dverí vodiča a spolujazdca v predu, aj bočné posuvné dvere s ovládaním na pravej a ľavej strane pri pohľade v smere jazdy vozidla a zadné výklopné dvere batožinového/nákladného priestoru. Je príspústná alternatíva oboch zadných dverí za B stĺpikom.
Počet sedadiel (miest na sedenie) | 2: - sedadlo vodiča, - sedadlo spolujazdca | V pracovnom priestore musí byť posuvný koľajnicový systém.
Vonkajšie rozmery
Dĺžka | max. 5.350 mm
Šírka | max. 2.050 mm | Bez spätných zrkadiel.
Výška | max. 2.000 mm
Rázvor vozidla (mm) | min. 2.900 mm
Celková povolená hmotnosť | max. 3.500 kg
Užitočná hmotnosť | min. 700 kg
Vnútorné rozmery pracovného riestoru
Výška pracovného a batožinového/nákladného priestoru | min. 1 200 mm | Minimálna výška vnútorného priestoru musí byť dodržaná v rámci celého pracovného priestoru (s výnimkou jeho zníženia v priestore kolies/podblatníkov do výšky max. 400 mm nad podlahou).
Šírka pracovného a batožinového /nákladného priestoru | min. 1500 mm | Minimálna šírka vnútorného priestoru musí byť dodržaná v rámci celého pracovného priestoru (s výnimkou jeho zúženia v priestore kolies/podblatníkov do výšky max. 400 mm nad podlahou).
Dĺžka pracovného a batožinového /nákladného priestoru | min. 2100 mm | Rozmer od B stĺpika vozidla po zadné dvere.
Farba automobilu | strieborná metalíza
Motor
Druh | vznetový alebo zážihový | vzhľadom na nepriaznivú situáciu na automobilovom trhu, objednávateľ akceptuje možnosť dodania vozidiel v oboch variantoch motorov
Výkon (kW/k) | min. 140 kW
Objem palivovej nádrže (l) | min. 55 L za dodržania parametru min. dojazdu 600km
Emisná norma | platná v dobe predkladania ponuky
Pohon náprav | pohon všetkých kolies | (4x4 automaticky aktivovaný - typ pohonu daný priamo výrobcom vozidla), nepožaduje sa trvalý pohon všetkých kolies
Prevodovka | automatická
Počet prevodových stupňov | min. 6-stupňová pri jazde vpred
Výkon alternátor | požaduje sa vyšší výkon alternátora ako je štandard min. 200 A | Vyšší výkon alternátora sa požaduje z dôvodu zabezpečenia elektrického zdroja pre elektrické zariadenia ( zvláštne svetelno-zvukové vystražné zariadenie, menič napätia, tlačiareň, počítač a pod.).
Autobatéria | požaduje sa vyšia kapacita autobatérie ako je štandard min.85 Ah podľa druhu motora | Vyšia kapacita autobatérie vrátane výkonnejšieho altrérnátora zabezpečuje prevádzku doplnkovej policajnej výbavy a zariadení s minimálnym odberom 200W.
Prevádzkové podmienky motora | požiadavka na skrátenie servisného intervalu vozidla z dôvodu nepretržitej prevádzky motora max. 15.000km/rok | Motor bude často v prevádzke aj pri stojacom vozidle z dôvodu zabezpečenia elektrického napájania rôznych zariadení (zvláštne svetelné vystražné zariadenie, menič napätia, tlačireň, počítač a pod.) a zapnutej klimatizačnej jednotke.
Maximálna rýchlosť | min. 170 km/h
Bezpečnosť
ABS a rozdeľovač brzdového účinku | požaduje sa
Protipreklzový systém s obmedzením výkonu motora | požaduje sa
Elektronický stabilizačný systém | požaduje sa
Kotúčové brzdy vpredu a vzadu | požaduje sa
Systém na monitorovanie tlaku v pneumatikách | požaduje sa
Asistent rozjazdu do kopca | požaduje sa
Automatické núdzové brzdenie | požaduje sa
Počet airbagov | min. 6 (predné, hlavové a bočné, vodiča a spolujazdca)
Trojbodové bezpečnostné pásy na všetkých sedadlách (aj vzadu) | požaduje sa
Bezpečnostné pásy vodiča a spolujazdca s predpínačom | požaduje sa
Nastaviteľné opierky hlavy na všetkých sedadlách | požaduje sa
Manuálna deaktivácia zvukovej signalizácie nezapnutia bezpečnostných pásov alebo jej deaktivácia v rámci servisných nastavení dodávateľom | nepožaduje sa
Denné svietenie LED | požaduje sa
Predné LED svetlomety | požaduje sa | Vzhľadom na využitie vozidiel v rámci nepretržitého výkonu služby je potrebné aby boli vozidlá v záujme maximálnej bezpečnosti posádky, ktorá plní náročné špecifické úlohy vybavené výkonným osvetlením.
Predné svetlomety do hmly | požaduje sa | nepožaduje sa v prípade, ak uchádzač ponúkne automobil, ktorého predné svetlomety svojou konštrukciou, riadením distribúcie svetelného lúča a svojim umiestnením plnohodnotne plnia funkciu predných svetlometov do hmly
Tretie brzdové svetlo | požaduje sa
Hmlové svetlo vzadu | požaduje sa
Komfort
Posilňovač riadenia | požaduje sa
Výškovo a pozdĺžne nastaviteľný kožený multifunkčný volant | požaduje sa
Výškovo a pozdĺžne nastaviteľné predné sedadlá | požaduje sa
Nastaviteľné operadlá všetkých sedadiel | požaduje sa
Lakťová opierka predných sedadiel | požaduje sa
Centrálne zamykanie s dialkovým ovládaním | požaduje sa
Tempomat | požaduje sa
Elektrické ovládanie okien vpredu. | požaduje sa
Okno na ľavej strane aj pravej strane (v posúvných bočných dverách) za stĺpikom B smerom do zadu | požaduje sa | Zlepšenie osvetlenia pracovného priestoru a vizuálneho monitorovania priestoru okolo vozidla.
Okno v zadných výklopných dverách, vyhrievané so stieračom | požaduje sa
Osvetlenie interiéru so samostaným ovládaním v predu aj v zadu, centrálne ovládanie osvetlenia interiéru v predu, samostatne ovládateľné prídavné osvtlenie interiéru pre vodiča a spolujazdca v predu, vypínateľné osvetlenie interiéru pri otvorených dverách. | požaduje sa | Za prídavné osvetlenie sa považuje aj osvetlenie priestoru vodiča a spolujazdca v predu, ktoré je súčastou centrálneho panela osvetlenia interiéru (čítacie lampy), avšak svetlo musí byť smerované do priestoru vodiča alebo spolujazdca a musí byť samostatne ovládateľné.
Osvetlenie batožinového/nákladného priestoru | požaduje sa | Osvetlenie batožinového/nákladného priestoru v štandardnom vybavení.
Minimálne automatická dvojzónová klimatizácia s výduchmi min. do druhého radu sedačiek | požaduje sa
Nezávislé teplovzdušné kúrenie | požaduje sa | Požaduje sa nezávislé teplovzdušné kúrenie s diaľkovým ovládaním. Zabezpečenie optimálnych pracovných podmienok v pracovnom priestore pri nízkych vonkajších teplotách v zime pri stojacom vozidle s vypnutým motorom.
Prídavna elektrická zbernica | požaduje sa | Prídavná elektrická zbernica sa požaduje za účelom jednoduchého pripojenia ďalších elektrických zariadení (napr. meniča napätia a pod.) Elektrická zbernica musí byť chránená samostatnými poistkami prípadne kontrolovaná riadiacou jednotkou.
Vnútorné spätné zrkadlo | požaduje sa
Elektricky ovládané vyhrievané vonkajšie spätné zrkadlá | požaduje sa
Signalizácia otvorenia dverí | požaduje sa
Automatické uzamknutie dverí pri rozjazde | požaduje sa
Parkovacie senzory vzadu s akustickou signalizáciou a cúvacou kamerou | požaduje sa | Cúvacia kamera sa požaduje aj z dôvodu využitia kamery na monitorovanie priestoru za vozidlom.
Interiér/sedadlá
Farba interiéru automobilu | čierna alebo tmavo šedá
Uzatvárateľný odkladací priestor integrovaný v palubnej doske pred spolujazdcom | požaduje sa
Opierka hlavy všetkých sedadiel (aj vzadu) | požaduje sa
Poťah sedadiel | Tmavé poťahy predných sedadiel vrátane hlavových opierok na prednej strane sedačiek musia byť zo zosilneného materiálu min. 3mm, ktorý zabezpečí maximálnu ochranu exponovaných častí sedadiel pred mechanickým poškodením vznikajúcim pri častom nasadaní a vysadaní so špeciálnou výstrojou a výzbrojou pripevnenou na stehnách alebo páse policajta. Sedacia a opieracia časť z textilného materiálu, ktorý okrem požadovaných vlastností zabezpečí dostatočnú priedušnosť a tepelný komfort v zimnom období. | Poťahy sedadiel musia zabezpečiť ochranu predných sedadiel pred mechanickým poškodením, ktoré vzniká pri nasadaní a vysadaní posádky vozidla počas služby najmä s použitímpolicajnej výstroje a výzbroje ako napr. služobná zbraň s puzdrom, zásobníky na zbraň s puzdrom, služobné ptá s puzdrom a pod. Materiál poťahov musí byť nenasiakavý a musí umožňovať ľahkú údržbu počas celej doby životnosti čistením, bez špeciálnych čistiacich prostriedkov. Možnosť ich úplnej demontáže a dôkladného vyčistenia alebo výmeny v prípade nadmerného znečistenia či poškodenia. Vyrobené z hygienicky nezávadných bezzápachových materiálov určených pre vozidlá využívané v nepretržitej prevádzke. Materiál a vyhotovenie zaisťujúce dlhú životnosť poťahov bez vizuálnych zmien. Požaduje sa zachovanie funkčnosti všetkých mechanických prvkov a ovládania sedadiel. Materiál a vyhotovenie zamedzujúce posuvu či krčeniu poťahov. Požaduje sa zachovanie funkčnosti všetkých airbagov bez obmedzenia. Požaduje sa zachovanie bezpečnosti použitím nehorľavých materiálov. Možnosť umiestnenia loga výrobcu povolené len po predchádzajúcom posúdení rozmerov a umiestnenia na základe písomného súhlasu obstarávateľa tak aby umiestnenie loga nenarúšalo celkový vizuál a vzhľad policajného vozidla. Deklaráciu požadovaných vlastností musí dodávateľ preukázať príslušnými certifikátmi alebo testmi pri splnení požiadaviek v zmysle príslušných noriem.
Vyhrievanie predných sedadiel | požaduje sa
Iná výbava
Otáčkomer | požaduje sa
Systém zamedzujúci samočinnému vypnutiu motora a uzamknutiu vozidla pri jeho opustení. | požaduje sa
2x integrovaná zásuvka USB pre dobíjanie elektrických zariadení v priestore palubnej dosky alebo v priestore medzi vodičom a spolujazdcom (dostupná aj po montáži doplnkovej výbavy). Riešenie redukciou z 12V zásuvky nie je prípustné) | požaduje sa
12V zásuvka v priestore palubnej dosky alebo v priestore medzi vodičom a spolujazdcom | požaduje sa
Zadný stierač | požaduje sa
Zosilnená zadná náprava, pruťenie (v prípade domontáže ťažného zariadenia alebo domontáže zástavby) | požaduje sa
Palubný počítač | požaduje sa
Ukazovateľ vonkajšej teploty | požaduje sa
Rádio + anténa a repro sústava pre ozvučenie vozidla + Bluetooth pripojenie telefónu + USB mediálny vstup vrátane min. 6,5" infoteinment | požaduje sa
Povinná výbava stanovená pre daný druh vozidla (v zmysle zákona č. 106/2018 Z.z., resp. vyhlášky č. 134/2018 Z. z.) | požaduje sa
Ťažné lano | požaduje sa
Odolná podlaha pracovného priestoru | požaduje sa | Pevná, rovná (bez vyvíšení), protišmyková, ľahko čistiteľná podlaha. Pre používateľa je najvhodnejšie riešenie bez kobercov s využitím trvácneho plastového alebo gumeného materiálu.
Sada originálnych gumených rohoží na podlahu vodiča a spolujazdca v predu | požaduje sa | Jednoducho a rýchlo vyberateľné gumové rohože bez požitia náradia.
Gumová rohož na podlahu do batožinového priestoru | požaduje sa
kompatibilné rezervné koleso vrátane náradia na jeho výmenu | požaduje sa minimálne dojazdové | Vzhľadom na špecifický charakter činností Policajného zboru je potrebné zabezpečiť najmä v mimomestských oblastiach maximálnu mobilitu a prevádzkyschopnosť vozidiel tak aby bol čo najmenej obmedzený výkon služby. Vozidlá s dojazdovými rezervami tento parameter nespĺňajú a s opravnými sadami nie je možné odstrániť vážnejšie poškodenie pneumatiky alebo poruchu ventilu.
4 ks diskov kolies z ľahkých zliatin min. 16" so sadou 4 ks letných pneumatík (celoročné pneu nie sú prípustné) kompatibilných s automobilom . | požaduje sa
Sada 4 ks zimných pneumatík (celoročné pneu nie sú prípustné) min. na plechových diskoch min. 16" kompatibilné s automobilom vrátane originálnych krytov, v prípade priameho merania tlaku vzduchu aj so snímačmi. Montáž na vozidle podľa dátumu dodania (15.9. - 30.3. - zimná sada) | požaduje sa
Kľúč s diaľkovým ovládaním uzamykania a odomykania vozidla s funkciou diaľkového zatvorenia a otvorenia okien | požaduje sa min. 2x
Tónovanie všetkých skiel vozidla, zároveň požadujeme zvýšené tónovanie skiel na všetkých sklách vozidla od stĺpika B do zadu. | požaduje sa
Všeobecné požiadavky
Všeobecné požiadavky | Automobil musí byť z aktuálneho modelového portfólia výrobcu, nemôže byť vyrobený viac ako 18 mesiacov pred momentom dodania
Záruka na vozidlo min. 5 rokov / min. 150 000 km (uplatniteľná v ktoromkoľvek autorizovanom servisnom stredisku)
Záruka na motor min. 6 rokov / min. 250 000 km (uplatniteľná v ktoromkoľvek autorizovanom servisnom stredisku)
| Sevis vozidla min. každých 15.000km/rok | Skrátený servisný interval vozidla požadujeme z dôvodu zvýšeného využitia chodu motora pri stojacom vozidle
Servis vozidla min. 5 rokov/150000km
Záruka na prehrdzavenie karosérie sa požaduje min. 6 rokov, na lak a povrchovú hrdzu (koróziu) pod lakom nespôsobenú poškodením laku min. 3 roky (uplatniteľná v ktoromkoľvek autorizovanom servisnom stredisku)

## Štrukturovaný rozpočet
Štrukturovaný rozpočet (obstarávacia cena vozidiel)
p.č. | Názov položky | Počet | jednotková cena v eur bez DPH | jednotková cena v eur s DPH | celková cena v eur s DPH
1 | Osobný automobil kategórie M1 | 70 | 0 | 0 | 0
Celková cena za predmet zákazky v eur s DPH |  |  |  |  | 0