## Kryci list
PAMAX.real, s. r. o. | [5 empty] | Krycí list rozpočtu v EUR | [5 empty] | V module | Hlavička1 | Mena | Hlavička2 | Obdobie
Stavba : Vybudovanie prepojenia ciest III/2415, III/2416 - Pršianska terasa |  |  |  |  | Miesto: |  |  | Rozpočet: |  |  |  | Rozpočet | Krycí list rozpočtu v | EUR
Objekt : SO 002-00 Zberná komunikácia - novostavba |  |  |  |  | JKSO : |  |  | Spracoval: |  |  |  | Čerpanie | Krycí list splátky v | EUR | za obdobie | Mesiac 2011
[8 empty] | Dňa: | 08.02.2023 | Zmluva č.: |  | VK | Krycí list výrobnej kalkulácie v | EUR
Odberateľ: | [7 empty] | IČO: |  | DIČ: |  | VF | Krycí list splátky v | EUR | za obdobie | Mesiac 2011
Dodávateľ: | [7 empty] | IČO: |  | DIČ:
Projektant: |  | ALFA 04 a. s., Bratislava | [5 empty] | IČO: |  | DIČ:
|  |  |  | 0 |  |  | 0 |  |  |  | 0
|  |  |  | 0 |  |  | 0 |  |  |  | 0
A | ZRN | Konštrukcie | Špecifikovaný materiál | Spolu ZRN | B | IN - Individuálne náklady |  | C | NUS - náklady umiestnenia stavby
1 | HSV: | 0 | 0 | 0 | 6 | Práce nadčas | 0 | 11 | Zariadenie staveniska | 0% | 0
2 | PSV: |  |  | 0 | 7 | Murárske výpomoce | 0 | 12 | Prevádzkové vplyvy | 0% | 0
3 | MCE: |  |  | 0 | 8 | Bez pevnej podlahy | 0 | 13 | Sťažené podmienky | 0% | 0
4 | Iiné: |  |  | 0 | 9 |  | 0 | 14 |  | 0% | 0
5 | Súčet: | 0 | 0 | 0 | 10 | Súčet riadkov 6 až 9: | 0 | 15 |  | Súčet riadkov 11 až 14: | 0
projektant, rozpočtár, cenár |  |  |  |  | dodávateľ, zhotoviteľ |  |  | D | ON - ostatné náklady
| dátum: |  | podpis: |  |  |  |  | 16 | Ostatné náklady uvedené v rozpočte |  | 0
| pečiatka: |  |  |  |  | dátum: |  | 17 | Inžinierska činnosť |  | 0
[8 empty] | 18 | Projektové práce |  | 0
[6 empty] | podpis: |  | 19 |  |  | 0
[6 empty] | pečiatka: |  | 20 |  | Súčet riadkov 16 až 19: | 0
odberateľ, obstarávateľ | [7 empty] | E | Celkové náklady
| dátum: |  | podpis: |  |  |  |  | 21 |  | Súčet riadkov 5, 10, 15 a 20: | 0
| pečiatka: | [6 empty] | 22 | DPH 20% z: | 0 | 0
[8 empty] | 23 | DPH 0% z: | 0 | 0
[8 empty] | 24 |  | Súčet riadkov 21 až 23: | 0
[8 empty] | F | Odpočet - prípočet |  | 0

## Rekapitulacia
Odberateľ: |  |  |  | Spracoval: |  | V module | Hlavička1 | Mena | Hlavička2 | Obdobie
Projektant: ALFA 04 a. s., Bratislava |  |  |  | JKSO : |  | Rozpočet | Rekapitulácia rozpočtu v | EUR
Dodávateľ: |  |  |  | Dátum: 08.02.2023 |  | Čerpanie | Rekapitulácia splátky v | EUR | za obdobie | Mesiac 2011
[6 empty] | VK | Rekapitulácia výrobnej kalkulácie v | EUR
Stavba : Vybudovanie prepojenia ciest III/2415, III/2416 - Pršianska terasa | [5 empty] | VF | Rekapitulácia splátky v | EUR | za obdobie | Mesiac 2011
Objekt : SO 002-00 Zberná komunikácia - novostavba
PAMAX.real, s. r. o. | Rekapitulácia rozpočtu v EUR
Popis položky, stavebného dielu, remesla | Konštrukcie | Špecifikovaný | Spolu | Hmotnosť v tonách | Suť v tonách
|  | materiál |  | Spolu | Spolu
1 - ZEMNE PRÁCE | 0 | 0 | 0 | 19791.9772 | 2775.988
2 - ZÁKLADY | 0 | 0 | 0 | 825.9911 | 0
4 - VODOROVNÉ KONŠTRUKCIE | 0 | 0 | 0 | 656.7399 | 0
5 - KOMUNIKÁCIE | 0 | 0 | 0 | 17719.123 | 0
8 - RÚROVÉ VEDENIA | 0 | 0 | 0 | 10.4055 | 0
9 - OSTATNÉ KONŠTRUKCIE A PRÁCE | 0 | 0 | 0 | 854.8191 | 10.236
PRÁCE A DODÁVKY HSV spolu: | 0 | 0 | 0 | 39859.0557 | 2786.224
Za rozpočet celkom | 0 | 0 | 0 | 39859.0557 | 2786.224

## Prehlad
Odberateľ: | [7 empty] | Spracoval: | [16 empty] | V module | Hlavička1 | Mena | Hlavička2 | Obdobie
Projektant: ALFA 04 a. s., Bratislava | [7 empty] | JKSO : | [16 empty] | Rozpočet | Prehľad rozpočtových nákladov v | EUR
Dodávateľ: | [7 empty] | Dátum: 08.02.2023 | [16 empty] | Čerpanie | Súpis vykonaných prác a dodávok v | EUR | za obdobie | Mesiac 2011
[25 empty] | VK | Prehľad kalkulovaných nákladov v | EUR
Stavba : Vybudovanie prepojenia ciest III/2415, III/2416 - Pršianska terasa | [24 empty] | VF | Súpis vykonaných prác a dodávok v | EUR | za obdobie | Mesiac 2011
Objekt : SO 002-00 Zberná komunikácia - novostavba
PAMAX.real, s. r. o. |  |  | Prehľad rozpočtových nákladov v EUR
Por. | Kód | Kód položky | Popis položky, stavebného dielu, remesla, | Množstvo | Merná | Jednotková | Konštrukcie | Špecifikovaný | Spolu | Hmotnosť v tonách |  | Suť v tonách |  | DPH | Pozícia | Množstvo | Množstvo | Množstvo | Vyňatý | Vysoká sadzba | Typ | Nh | X | Y | Klasifikácia | Katalógové | Typ | AC | AD | Jedn. cena | Index JC | Množstvo | Index mn. | Zaradenie | Lev0
číslo | cen. |  | výkaz-výmer | výmera | jednotka | cena |  | materiál |  | Jednotková | Spolu | Jednotková | Spolu | % |  | rozpočtované | od začiatku | dodatok | z režimu stavba | DPH ( materiál ) | položky |  |  |  | produkcie | číslo | ceny | [6 empty] | pre KL | pozícia
PRÁCE A DODÁVKY HSV
1 - ZEMNE PRÁCE
1 | 231 | 111104211 | Pokosenie trávnika parkového v rovine s odvozom do 20 km | 3974.5 | m2 |  | 0 |  | 0 |  | 0 |  | 0 | 20 | [6 empty] | E | 31.796 | 111104211 | 111104211 | 45.11.12 |  | 7 | [6 empty] | EK | S
2 | 231 | 111104212 | Pokosenie trávnika parkového vo svahu do 1:2 s odv. do 20 km | 17162 | m2 |  | 0 |  | 0 |  | 0 |  | 0 | 20 | [6 empty] | E | 274.592 | 111104212 | 111104212 | 45.11.12 |  | 7 | [6 empty] | EK | S
3 | 001 | 111201102 | Odstránenie krovín a stromov s koreňmi do 10000 m2 | 7295 | m2 |  | 0 |  | 0 |  | 0 |  | 0 | 20 | [6 empty] | E | 627.37 | 111201102 | 111201102 | 45.11.12 |  | 7 | [6 empty] | EK | S
4 | 231 | 111251111 | Drvenie odrezaných konárov do 10 cm s odvozom do 20 km | 833.75 | m3 |  | 0 |  | 0 |  | 0 |  | 0 | 20 | [6 empty] | E | 4125.395 | 111251111 | 111251111 | 45.11.12 |  | 7 | [6 empty] | EK | S
|  |  | 7295*0,05 "kroviny" = 364,750 | [17 empty] | a
|  |  | 100*1,0 "konáre priemer do 300 mm" = 100,000 | [17 empty] | a
|  |  | 166*1,50 "konáre priemer do 500 mm" = 249,000 | [17 empty] | a
|  |  | 39*2,0 "konáre priemer do 700 mm" = 78,000 | [17 empty] | a
|  |  | 7*3,0 "konáre priemer do 900 mm" = 21,000 | [17 empty] | a
|  |  | 3*5,0 "konáre priemer do 1100 mm" = 15,000 | [17 empty] | a
|  |  | 1*6,0 "konáre priemer do 1300 mm" = 6,000 | [17 empty] | a
5 | 272 | 112101101 | Vyrúbanie stromov listnatých priemer do 300 mm | 100 | kus |  | 0 |  | 0 |  | 0 |  | 0 | 20 | [6 empty] | E | 44.3 | 112101101 | 112101101 | 45.11.12 |  | 7 | [6 empty] | EK | S
6 | 272 | 112101102 | Vyrúbanie stromov listnatých priemer do 500 mm | 166 | kus |  | 0 |  | 0 |  | 0 |  | 0 | 20 | [6 empty] | E | 131.97 | 112101102 | 112101102 | 45.11.12 |  | 7 | [6 empty] | EK | S
7 | 272 | 112101103 | Vyrúbanie stromov listnatých priemer do 700 mm | 39 | kus |  | 0 |  | 0 |  | 0 |  | 0 | 20 | [6 empty] | E | 49.647 | 112101103 | 112101103 | 45.11.12 |  | 7 | [6 empty] | EK | S
8 | 272 | 112101104 | Vyrúbanie stromov listnatých priemer do 900 mm | 7 | kus |  | 0 |  | 0 |  | 0 |  | 0 | 20 | [6 empty] | E | 12.747 | 112101104 | 112101104 | 45.11.12 |  | 7 | [6 empty] | EK | S
9 | 272 | 112101105 | Vyrúbanie stromov listnatých priemer nad 900 mm | 4 | kus |  | 0 |  | 0 |  | 0 |  | 0 | 20 | [6 empty] | E | 9.68 | 112101105 | 112101105 | 45.11.21 |  | 7 | [6 empty] | EK | S
|  |  | 3 "priemer do 1100 mm" = 3,000 | [17 empty] | a
|  |  | 1 "priemer do 1300 mm" = 1,000 | [17 empty] | a
10 | 272 | 112201101 | Odstránenie pňov priemer do 300 mm | 100 | kus |  | 0 |  | 0 | 2e-05 | 0.002 |  | 0 | 20 | [6 empty] | E | 65.9 | 112201101 | 112201101 | 45.11.12 |  | 7 | [6 empty] | EK | S
11 | 272 | 112201102 | Odstránenie pňov priemer do 500 mm | 166 | kus |  | 0 |  | 0 | 2e-05 | 0.00332 |  | 0 | 20 | [6 empty] | E | 274.73 | 112201102 | 112201102 | 45.11.12 |  | 7 | [6 empty] | EK | S
12 | 272 | 112201103 | Odstránenie pňov priemer do 700 mm | 39 | kus |  | 0 |  | 0 | 3e-05 | 0.00117 |  | 0 | 20 | [6 empty] | E | 99.918 | 112201103 | 112201103 | 45.11.12 |  | 7 | [6 empty] | EK | S
13 | 272 | 112201104 | Odstránenie pňov priemer do 900 mm | 7 | kus |  | 0 |  | 0 | 1e-05 | 7e-05 |  | 0 | 20 | [6 empty] | E | 31.871 | 112201104 | 112201104 | 45.11.12 |  | 7 | [6 empty] | EK | S
14 | 272 | 112201105 | Odstránenie pňov priemer nad 900 mm | 4 | kus |  | 0 |  | 0 | 3e-05 | 0.00012 |  | 0 | 20 | [6 empty] | E | 20.92 | 112201105 | 112201105 | 45.11.12 |  | 7 | [6 empty] | EK | S
15 | 221 | 113107222 | Odstránenie podkladov alebo krytov z kameniva drv. hr. do 20 cm, nad 200 m2 | 2031 | m2 |  | 0 |  | 0 |  | 0 | 0.235 | 477.285 | 20 | [6 empty] | E | 148.263 | 113107222 | 113107222 | 45.11.11 |  | 7 | [6 empty] | EK | S
16 | 221 | 113107231 | Odstránenie podkladov alebo krytov z betónu prost. hr. do 15 cm, nad 200 m2 | 3101 | m2 |  | 0 |  | 0 |  | 0 | 0.225 | 697.725 | 20 | [6 empty] | E | 601.594 | 113107231 | 113107231 | 45.11.11 |  | 7 | [6 empty] | EK | S
17 | 221 | 113107232 | Odstránenie podkladov alebo krytov z betónu prost. hr. do 30 cm, nad 200 m2 | 350 | m2 |  | 0 |  | 0 |  | 0 | 0.5 | 175 | 20 | [6 empty] | E | 115.85 | 113107232 | 113107232 | 45.11.11 |  | 7 | [6 empty] | EK | S
18 | 221 | 113151213 | Frézovanie živ. krytu hr. do 4 cm, š. nad 75 cm alebo nad 500m2, bez prekážok | 23 | m2 |  | 0 |  | 0 |  | 0 | 0.103 | 2.369 | 20 | [6 empty] | E | 0.644 | 113151213 | 113151213 | 45.11.11 |  | 7 | [6 empty] | EK | S
19 | 221 | 113151214P | Frézovanie živ. krytu hr. do 10 cm, š. nad 75 cm alebo nad 500m2, bez prekážok | 23 | m2 |  | 0 |  | 0 |  | 0 | 0.256 | 5.888 | 20 | [6 empty] | E | 0.736 | 113151214 | 113151214P | 45.11.11 |  | 7 | [6 empty] | EK | S
20 | 221 | 113151215P | Frézovanie živ. krytu hr. do 17 cm, š. nad 75 cm alebo nad 500m2, bez prekážok | 3101 | m2 |  | 0 |  | 0 |  | 0 | 0.436 | 1352.036 | 20 | [6 empty] | E | 111.636 | 113151215 | 113151215P | 45.11.11 |  | 7 | [6 empty] | EK | S
21 | 272 | 113202111 | Vytrhanie krajníkov alebo obrubníkov stojatých | 453 | m |  | 0 |  | 0 |  | 0 | 0.145 | 65.685 | 20 | [6 empty] | E | 60.249 | 113202111 | 113202111 | 45.11.11 |  | 7 | [6 empty] | EK | S
22 | 272 | 121101102 | Odstránenie ornice s premiestnením do 100 m | 4798.32 | m3 |  | 0 |  | 0 |  | 0 |  | 0 | 20 | [6 empty] | E | 62.378 | 121101102 | 121101102 | 45.11.21 |  | 7 | [6 empty] | EK | S
|  |  | 31988,80*0,15 = 4798,320 | [17 empty] | a
23 | 001 | 122201104 | Odkopávky a prekopávky nezapaž. v horn. tr. 3 nad 10 000 m3 | 12394.6 | m3 |  | 0 |  | 0 |  | 0 |  | 0 | 20 | [6 empty] | E | 235.497 | 122201104 | 122201104 | 45.11.21 |  | 7 | [6 empty] | EK | S
|  |  | 741,30+11563,50+89,80 = 12394,600 | [17 empty] | a
24 | 001 | 122201109 | Príplatok za lepivosť horniny tr.3 | 6197.3 | m3 |  | 0 |  | 0 |  | 0 |  | 0 | 20 | [6 empty] | E | 216.906 | 122201109 | 122201109 | 45.11.21 |  | 7 | [6 empty] | EK | S
|  |  | 12394,60*0,50 = 6197,300 | [17 empty] | a
25 | 001 | 122301103 | Odkopávky a prekopávky nezapaž. v horn. tr. 4 nad 1 000 do 10 000 m3 | 7505 | m3 |  | 0 |  | 0 |  | 0 |  | 0 | 20 | [6 empty] | E | 562.875 | 122301103 | 122301103 | 45.11.21 |  | 7 | [6 empty] | EK | S
26 | 001 | 122301109 | Príplatok za lepivosť horn. 4 | 3752.5 | m3 |  | 0 |  | 0 |  | 0 |  | 0 | 20 | [6 empty] | E | 165.11 | 122301109 | 122301109 | 45.11.21 |  | 7 | [6 empty] | EK | S
|  |  | 7505,0*0,50 = 3752,500 | [17 empty] | a
27 | 001 | 122401103 | Odkopávky a prekopávky nezapaž. v horn. tr. 5 nad 1 000 do 10 000 m3 | 3957.5 | m3 |  | 0 |  | 0 | 0.00826 | 32.6889 |  | 0 | 20 | [6 empty] | E | 668.818 | 122401103 | 122401103 | 45.11.21 |  | 7 | [6 empty] | EK | S
28 | 272 | 131201101 | Hĺbenie jám nezapaž. v horn. tr. 3 do 100 m3 | 20.93 | m3 |  | 0 |  | 0 |  | 0 |  | 0 | 20 | [6 empty] | E | 12.035 | 131201101 | 131201101 | 45.11.24 |  | 7 | [6 empty] | EK | S
29 | 272 | 131201109 | Príplatok za lepivosť v horn. tr. 3 | 10.465 | m3 |  | 0 |  | 0 |  | 0 |  | 0 | 20 | [6 empty] | E | 0.419 | 131201109 | 131201109 | 45.11.24 |  | 7 | [6 empty] | EK | S
|  |  | 20,93*0,50 = 10,465 | [17 empty] | a
30 | 272 | 132201102 | Hĺbenie rýh šírka do 60 cm v horn. tr. 3 nad 100 m3 | 229.58 | m3 |  | 0 |  | 0 |  | 0 |  | 0 | 20 | [6 empty] | E | 235.09 | 132201102 | 132201102 | 45.11.24 |  | 7 | [6 empty] | EK | S
31 | 272 | 132201109 | Príplatok za lepivosť horniny tr. 3 v rýhach š. do 60 cm | 114.79 | m3 |  | 0 |  | 0 |  | 0 |  | 0 | 20 | [6 empty] | E | 31.567 | 132201109 | 132201109 | 45.11.24 |  | 7 | [6 empty] | EK | S
|  |  | 229,58*0,50 = 114,790 | [17 empty] | a
32 | 272 | 132201201 | Hĺbenie rýh šírka do 2 m v horn. tr. 3 do 100 m3 | 7 | m3 |  | 0 |  | 0 |  | 0 |  | 0 | 20 | [6 empty] | E | 8.134 | 132201201 | 132201201 | 45.11.24 |  | 7 | [6 empty] | EK | S
33 | 272 | 132201209 | Príplatok za lepivosť horniny tr.3 v rýhach š. do 200 cm | 3.5 | m3 |  | 0 |  | 0 |  | 0 |  | 0 | 20 | [6 empty] | E | 0.294 | 132201209 | 132201209 | 45.11.24 |  | 7 | [6 empty] | EK | S
|  |  | 7,0*0,50 = 3,500 | [17 empty] | a
34 | 272 | 132301201 | Hĺbenie rýh šírka do 2 m v horn. tr. 4 do 100 m3 | 89 | m3 |  | 0 |  | 0 |  | 0 |  | 0 | 20 | [6 empty] | E | 187.523 | 132301201 | 132301201 | 45.11.24 |  | 7 | [6 empty] | EK | S
35 | 272 | 132301209 | Príplatok za lepivosť horniny tr.4 v rýhach š. do 200 cm | 44.5 | m3 |  | 0 |  | 0 |  | 0 |  | 0 | 20 | [6 empty] | E | 7.387 | 132301209 | 132301209 | 45.11.24 |  | 7 | [6 empty] | EK | S
|  |  | 89,0*0,50 = 44,500 | [17 empty] | a
36 | 272 | 132401201 | Hĺbenie rýh šírka do 2 m v horn. tr. 5 ľubovoľné množstvo | 247.3 | m3 |  | 0 |  | 0 | 0.01044 | 2.5818 |  | 0 | 20 | [6 empty] | E | 450.581 | 132401201 | 132401201 | 45.11.24 |  | 7 | [6 empty] | EK | S
37 | 272 | 162301101 | Vodorovné premiestnenie výkopku do 500 m horn. tr. 1-4 | 25168.3 | m3 |  | 0 |  | 0 |  | 0 |  | 0 | 20 | [6 empty] | E | 276.851 | 162301101 | 162301101 | 45.11.21 |  | 7 | [6 empty] | EK | S
|  |  | 35057,60-9889,30 = 25168,300 | [17 empty] | a
38 | 272 | 162301102 | Vodorovné premiestnenie výkopu do 1000 m horn. tr. 1-4 | 2014.52 | m3 |  | 0 |  | 0 |  | 0 |  | 0 | 20 | [6 empty] | E | 22.16 | 162301102 | 162301102 | 45.11.21 |  | 7 | [6 empty] | EK | S
|  |  | 2014,52 "ornica" = 2014,520 | [17 empty] | a
39 | 001 | 162301411 | Vodorovné premiestnenie do 5 km kmeňov list. do 30 cm | 100 | kus |  | 0 |  | 0 |  | 0 |  | 0 | 20 | [6 empty] | E | 57 | 162301411 | 162301411 | 45.11.21 |  | 7 | [6 empty] | EK | S
40 | 001 | 162301412 | Vodorovné premiestnenie do 5 km kmeňov list. do 50 cm | 166 | kus |  | 0 |  | 0 |  | 0 |  | 0 | 20 | [6 empty] | E | 159.36 | 162301412 | 162301412 | 45.11.21 |  | 7 | [6 empty] | EK | S
41 | 001 | 162301413 | Vodorovné premiestnenie do 5 km kmeňov list. do 70 cm | 39 | kus |  | 0 |  | 0 |  | 0 |  | 0 | 20 | [6 empty] | E | 88.569 | 162301413 | 162301413 | 45.11.21 |  | 7 | [6 empty] | EK | S
42 | 001 | 162301414 | Vodorovné premiestnenie do 5 km kmeňov list. do 90 cm | 7 | kus |  | 0 |  | 0 |  | 0 |  | 0 | 20 | [6 empty] | E | 27.237 | 162301414 | 162301414 | 45.11.21 |  | 7 | [6 empty] | EK | S
43 | 001 | 162301414P | Vodorovné premiestnenie do 5 km kmeňov list. nad 90 cm | 4 | kus |  | 0 |  | 0 |  | 0 |  | 0 | 20 | [6 empty] | E | 15.564 | 162301414 | 162301414P | 45.11.21 |  | 7 | [6 empty] | EK | S
44 | 001 | 162301421 | Vodorovné premiestnenie do 5 km pňov do 30 cm | 100 | kus |  | 0 |  | 0 |  | 0 |  | 0 | 20 | [6 empty] | E | 6.6 | 162301421 | 162301421 | 45.11.21 |  | 7 | [6 empty] | EK | S
45 | 001 | 162301422 | Vodorovné premiestnenie do 5 km pňov do 50 cm | 166 | kus |  | 0 |  | 0 |  | 0 |  | 0 | 20 | [6 empty] | E | 50.298 | 162301422 | 162301422 | 45.11.21 |  | 7 | [6 empty] | EK | S
46 | 001 | 162301423 | Vodorovné premiestnenie do 5 km pňov do 70 cm | 39 | kus |  | 0 |  | 0 |  | 0 |  | 0 | 20 | [6 empty] | E | 21.645 | 162301423 | 162301423 | 45.11.21 |  | 7 | [6 empty] | EK | S
47 | 001 | 162301424 | Vodorovné premiestnenie do 5 km pňov do 90 cm | 7 | kus |  | 0 |  | 0 |  | 0 |  | 0 | 20 | [6 empty] | E | 4.662 | 162301424 | 162301424 | 45.11.21 |  | 7 | [6 empty] | EK | S
48 | 001 | 162301424P | Vodorovné premiestnenie do 5 km pňov nad 90 cm | 4 | kus |  | 0 |  | 0 |  | 0 |  | 0 | 20 | [6 empty] | E | 2.664 | 162301424 | 162301424P | 45.11.21 |  | 7 | [6 empty] | EK | S
49 | 001 | 162301921 | Príplatok k vodor. prem. pňov za kaž. ďal. 5 km 30 cm | 100 | kus |  | 0 |  | 0 |  | 0 |  | 0 | 20 | [6 empty] | E |  | 162301921 | 162301921 | 45.11.21 |  | 7 | [6 empty] | EK | S
50 | 001 | 162301922 | Príplatok k vodor. prem. pňov za kaž. ďal. 5 km 50 cm | 166 | kus |  | 0 |  | 0 |  | 0 |  | 0 | 20 | [6 empty] | E |  | 162301922 | 162301922 | 45.11.21 |  | 7 | [6 empty] | EK | S
51 | 001 | 162301923 | Príplatok k vodor. prem. pňov za kaž. ďal. 5 km 70 cm | 39 | kus |  | 0 |  | 0 |  | 0 |  | 0 | 20 | [6 empty] | E |  | 162301923 | 162301923 | 45.11.21 |  | 7 | [6 empty] | EK | S
52 | 001 | 162301924 | Príplatok k vodor. prem. pňov za kaž. ďal. 5 km 90 cm | 7 | kus |  | 0 |  | 0 |  | 0 |  | 0 | 20 | [6 empty] | E |  | 162301924 | 162301924 | 45.11.21 |  | 7 | [6 empty] | EK | S
53 | 001 | 162301924P | Príplatok k vodor. prem. pňov za kaž. ďal. 5 km nad 90 cm | 4 | kus |  | 0 |  | 0 |  | 0 |  | 0 | 20 | [6 empty] | E |  | 162301924 | 162301924P | 45.11.21 |  | 7 | [6 empty] | EK | S
54 | 001 | 166101101P | Prehodenie výkopku v horn. tr. 1-4 (s pridaním vápna) | 17599.11 | m3 |  | 0 |  | 0 |  | 0 |  | 0 | 20 | [6 empty] | E | 5103.742 | 166101101 | 166101101P | 45.11.21 |  | 7 | [6 empty] | EK | S
|  |  | 16449,11+1150,0 = 17599,110 | [17 empty] | a
55 | MAT | 585317100 | Vápno vzdušné | 1034.828 | t |  |  | 0 | 0 | 1 | 1034.828 |  | 0 | 20 | [6 empty] | D |  | 585317100 | 585317100 | 26.52.10 |  | 8 | [6 empty] | EZ | S
|  |  | 17599,11*58,80/1000 = 1034,828 | [17 empty] | a
56 | 272 | 167101102 | Nakladanie výkopku nad 100 m3 v horn. tr. 1-4 | 6818.46 | m3 |  | 0 |  | 0 |  | 0 |  | 0 | 20 | [6 empty] | E | 620.48 | 167101102 | 167101102 | 45.11.21 |  | 7 | [6 empty] | EK | S
|  |  | 4798,32-2574,30-209,50 = 2014,520 | [17 empty] | a
|  |  | 4803,94 = 4803,940 | [17 empty] | a
57 | 001 | 171101104 | Násypy z hornín súdržných zhutnených do 102% PS | 35057.6 | m3 |  | 0 |  | 0 |  | 0 |  | 0 | 20 | [6 empty] | E | 2313.802 | 171101104 | 171101104 | 45.11.24 |  | 7 | [6 empty] | EK | S
|  |  | 1037,50 "zemina" = 1037,500 | [17 empty] | a
|  |  | 6400,90 "štrkodrva" = 6400,900 | [17 empty] | a
|  |  | 3488,40 "štrkodrva" = 3488,400 | [17 empty] | a
|  |  | 1217,60 "predrvený betón + štrkodrva" = 1217,600 | [17 empty] | a
|  |  | 2880,80 "zemina tr. 5 v aktívnej zóne" = 2880,800 | [17 empty] | a
|  |  | 20032,40 "zlepšená zemina tr. 2-4, tr. 4-5 bez potreby zlepšenia" = 20032,400 | [17 empty] | a
58 | MAT | 583441990 | Štrkodrte 0-63 | 17800.74 | t |  |  | 0 | 0 | 1 | 17800.74 |  | 0 | 20 | [6 empty] | D |  | 583441990 | 583441990 | 14.21.12 |  | 8 | [6 empty] | EZ | S
|  |  | 9889,30*1,80 = 17800,740 | [17 empty] | a
59 | 272 | 171201201 | Uloženie sypaniny na skládku | 4798.32 | m3 |  | 0 |  | 0 |  | 0 |  | 0 | 20 | [6 empty] | E | 43.185 | 171201201 | 171201201 | 45.11.24 |  | 7 | [6 empty] | EK | S
|  |  | 4798,32 "ornica" = 4798,320 | [17 empty] | a
60 | 001 | 175101201 | Obsyp objektu bez prehodenia sypaniny | 1116.69 | m3 |  | 0 |  | 0 |  | 0 |  | 0 | 20 | [6 empty] | E | 2259.064 | 175101201 | 175101201 | 45.11.21 |  | 7 | [6 empty] | EK | S
|  |  | 26,39 "šachty" = 26,390 | [17 empty] | a
|  |  | 115,50 "priepust" = 115,500 | [17 empty] | a
|  |  | 974,80 "zemina pod krajnice" = 974,800 | [17 empty] | a
61 | MAT | 103111020 | Zemina (nákup + doprava) | 1116.69 | m3 |  |  | 0 | 0 | 0.6 | 670.014 |  | 0 | 20 | [6 empty] | D |  | 103111020 | 103111020 | 10.30.10 |  | 8 | [6 empty] | EZ | S
62 | MAT | 583371970 | Štrkopiesok 0-32 N1 | 141.89 | m3 |  |  | 0 | 0 | 1.67 | 236.9563 |  | 0 | 20 | [6 empty] | D |  | 583371970 | 583371970 | 14.21.11 |  | 8 | [6 empty] | EZ | S
|  |  | 26,39+115,50 = 141,890 | [17 empty] | a
63 | 272 | 181101102 | Úprava pláne v zárezoch v horn. tr. 1-4 so zhutnením | 15926.8 | m2 |  | 0 |  | 0 |  | 0 |  | 0 | 20 | [6 empty] | E | 270.756 | 181101102 | 181101102 | 45.11.21 |  | 7 | [6 empty] | EK | S
64 | 001 | 181301112 | Rozprestretie ornice, sklon do 1:5 nad 500 m2 hr. do 15 cm | 1396.67 | m2 |  | 0 |  | 0 |  | 0 |  | 0 | 20 | [6 empty] | E | 25.14 | 181301112 | 181301112 | 45.11.21 |  | 7 | [6 empty] | EK | S
65 | 001 | 181301117 | Rozprestretie ornice, sklon do 1:5 nad 500 m2 hr. do 50 cm | 4029.04 | m2 |  | 0 |  | 0 |  | 0 |  | 0 | 20 | [6 empty] | E | 298.149 | 181301117 | 181301117 | 45.11.21 |  | 7 | [6 empty] | EK | S
|  |  | (4798,32-2783,80)/0,50 = 4029,040 | [17 empty] | a
66 | 001 | 182101101 | Svahovanie v zárezoch v horn. tr. 1-4 | 8165 | m2 |  | 0 |  | 0 |  | 0 |  | 0 | 20 | [6 empty] | E | 1004.295 | 182101101 | 182101101 | 45.11.21 |  | 7 | [6 empty] | EK | S
67 | 001 | 182201101 | Svahovanie násypu | 8997 | m2 |  | 0 |  | 0 |  | 0 |  | 0 | 20 | [6 empty] | E | 917.694 | 182201101 | 182201101 | 45.11.21 |  | 7 | [6 empty] | EK | S
68 | 001 | 182301132 | Rozprestretie ornice, sklon nad 1:5 nad 500 m2 hr. do 15 cm | 17162 | m2 |  | 0 |  | 0 |  | 0 |  | 0 | 20 | [6 empty] | E | 1252.826 | 182301132 | 182301132 | 45.11.21 |  | 7 | [6 empty] | EK | S
69 | 231 | 183403112 | Obrobenie pôdy oraním do hĺbky 20 cm v rovine | 3765 | m2 |  | 0 |  | 0 |  | 0 |  | 0 | 20 | [6 empty] | E | 11.295 | 183403112 | 183403112 | 45.11.21 |  | 7 | [6 empty] | EK | S
70 | 231 | 183403153 | Obrobenie pôdy hrabanim v rovine | 3974.5 | m2 |  | 0 |  | 0 |  | 0 |  | 0 | 20 | [6 empty] | E | 59.618 | 183403153 | 183403153 | 45.11.21 |  | 7 | [6 empty] | EK | S
71 | 231 | 183403253 | Obrobenie pôdy hrabanim na svahu do 1:2 | 17162 | m2 |  | 0 |  | 0 |  | 0 |  | 0 | 20 | [6 empty] | E | 343.24 | 183403253 | 183403253 | 45.11.21 |  | 7 | [6 empty] | EK | S
72 | 231 | 183405211 | Zasiatie trávnika hydroosevom na ornicu | 21136.5 | m2 |  | 0 |  | 0 | 0.00064 | 13.5274 |  | 0 | 20 | [6 empty] | E | 253.638 | 183405211 | 183405211 | 45.11.21 |  | 7 | [6 empty] | EK | S
73 | MAT | 005724200 | Zmes trávna parková okrasná | 634.095 | kg |  |  | 0 | 0 | 0.001 | 0.63409 |  | 0 | 20 | [6 empty] | D |  | 005724200 | 005724200 | 01.11.92 |  | 8 | [6 empty] | EZ | S
|  |  | 21136,50*0,03 = 634,095 | [17 empty] | a
|  |  | 1 - ZEMNE PRÁCE spolu: | 0 |  |  | 0 | 0 | 0 |  | 19791.9772 |  | 2775.988 | [8 empty] | 25193.956
2 - ZÁKLADY
74 | 002 | 211521111P | Výplň odvodň. rebier kamenivom lomovým 0-125 mm | 343.4 | m3 |  | 0 |  | 0 | 1.63 | 559.742 |  | 0 | 20 | [6 empty] | E | 315.928 | 211521111 | 211521111P | 45.11.21 |  | 7 | [6 empty] | EK | S
75 | 002 | 211971121P | Zhot. opláš. výplne trativodov z geotextílie v ryhe | 1270.5 | m2 |  | 0 |  | 0 | 0.00025 | 0.31762 |  | 0 | 20 | [6 empty] | E | 113.075 | 211971121 | 211971121P | 45.11.21 |  | 7 | [6 empty] | EK | S
|  |  | (659,0+188,0)*1,50 = 1270,500 | [17 empty] | a
76 | MAT | 693665120 | Geotextília polypropylénová PP 300g/m2 | 1270.5 | m2 |  |  | 0 | 0 | 0.0003 | 0.38115 |  | 0 | 20 | [6 empty] | D |  | 693665120 | 693665120 | 17.20.10 |  | 8 | [6 empty] | EZ | S
77 | 271 | 212752127 | Trativody z flexodrenážnych rúr DN 160 so štrk. lôžkom a obsypom | 659 | m |  | 0 |  | 0 | 0.30867 | 203.4135 |  | 0 | 20 | [6 empty] | E | 133.777 | 212752127 | 212752127 | 45.11.21 |  | 7 | [6 empty] | EK | S
78 | 271 | 212752128 | Trativody z flexodrenážnych rúr DN 200 so štrk. lôžkom a obsypom | 188 | m |  | 0 |  | 0 | 0.32769 | 61.6057 |  | 0 | 20 | [6 empty] | E | 38.728 | 212752128 | 212752128 | 45.11.21 |  | 7 | [6 empty] | EK | S
79 | 002 | 289970111 | Vrstva z geotextílie Tatratex PP 300 g/m2 prisypaním | 1083.75 | m2 |  | 0 |  | 0 | 0.00049 | 0.53104 |  | 0 | 20 | [6 empty] | E | 101.873 | 289970111 | 289970111 | 45.25.21 |  | 7 | [6 empty] | EK | S
|  |  | 2 - ZÁKLADY spolu: | 0 |  |  | 0 | 0 | 0 |  | 825.9911 |  | 0 | [8 empty] | 703.381
4 - VODOROVNÉ KONŠTRUKCIE
80 | 321 | 451311511 | Podklad pod dlažbu z bet. pros. vod. V4 T0 C12/15 hr. do 10 cm | 62.5 | m2 |  | 0 |  | 0 | 0.24787 | 15.4919 |  | 0 | 20 | [6 empty] | E | 10.375 | 451311511 | 451311511 | 45.25.32 |  | 7 | [6 empty] | EK | S
|  |  | 4,50 "podbetón. dosky" = 4,500 | [17 empty] | a
|  |  | 20,0 "výustný objekt" = 20,000 | [17 empty] | a
|  |  | 3,0 "vývar" = 3,000 | [17 empty] | a
|  |  | 35,0 "čelo priepustu" = 35,000 | [17 empty] | a
81 | 321 | 451311531 | Podklad pod dlažbu z bet. pros. vod. V4 T0 C12/15 hr. do 20 cm | 73.5 | m2 |  | 0 |  | 0 | 0.49574 | 36.4369 |  | 0 | 20 | [6 empty] | E | 24.182 | 451311531 | 451311531 | 45.25.32 |  | 7 | [6 empty] | EK | S
82 | 321 | 451571111 | Lôžko pod dlažbu zo štrkopiesku hr. do 10 cm | 62.5 | m2 |  | 0 |  | 0 | 0.21252 | 13.2825 |  | 0 | 20 | [6 empty] | E | 10.25 | 451571111 | 451571111 | 45.24.13 |  | 7 | [6 empty] | EK | S
|  |  | 27,50 = 27,500 | [17 empty] | a
|  |  | 35,0 "čelo priepustu" = 35,000 | [17 empty] | a
83 | 271 | 451573111 | Lôžko pod potrubie, stoky v otv. výk. z piesku a štrkopiesku | 108.06 | m3 |  | 0 |  | 0 | 1.8908 | 204.3166 |  | 0 | 20 | [6 empty] | E | 130.969 | 451573111 | 451573111 | 45.21.41 |  | 7 | [6 empty] | EK | S
|  |  | 104,37+0,76 "podklad pod priekopové žľabovky" = 105,130 | [17 empty] | a
|  |  | 2,93 "lôžko pod drenážne šachty" = 2,930 | [17 empty] | a
84 | 271 | 451573111P | Lôžko zo štrkopiesku kaskádovite | 3.78 | m3 |  | 0 |  | 0 | 1.8908 | 7.1471 |  | 0 | 20 | [6 empty] | E | 4.581 | 451573111 | 451573111P | 45.21.41 |  | 7 | [6 empty] | EK | S
|  |  | 3,78 "podklad pod priekopové žľabovky" = 3,780 | [17 empty] | a
85 | 271 | 452311131 | Podkladné dosky z betónu tr. C12/15 v otv. výk. pod potrubie | 0.37 | m3 |  | 0 |  | 0 | 2.3544 | 0.87111 |  | 0 | 20 | [6 empty] | E | 0.536 | 452311131 | 452311131 | 45.21.41 |  | 7 | [6 empty] | EK | S
86 | 311 | 452318510 | Zaisťovací prah z betónu s pätkami alebo bez pätiek | 9.72 | m3 |  | 0 |  | 0 | 2.4731 | 24.038 |  | 0 | 20 | [6 empty] | E | 22.366 | 452318510 | 452318510 | 45.25.32 |  | 7 | [6 empty] | EK | S
|  |  | 2,60 "vývar" = 2,600 | [17 empty] | a
|  |  | 3,84 "ukončenie dlažby" = 3,840 | [17 empty] | a
|  |  | 1,68 "priepust" = 1,680 | [17 empty] | a
|  |  | 1,60 "ukonč. základ priepustu" = 1,600 | [17 empty] | a
87 | 311 | 457314811 | Tesniaca vstva z betónu vodost. na dne kanála hr. 10 cm | 324.6 | m2 |  | 0 |  | 0 | 0.24478 | 79.4556 |  | 0 | 20 | [6 empty] | E | 84.721 | 457314811 | 457314811 | 45.24.13 |  | 7 | [6 empty] | EK | S
88 | 272 | 462512270 | Zásyp z lom. kameňa z terénu s preštrkovaním do 200 kg | 82.75 | m3 |  | 0 |  | 0 | 2.4341 | 201.4201 |  | 0 | 20 | [6 empty] | E | 47.002 | 462512270 | 462512270 | 45.24.13 |  | 7 | [6 empty] | EK | S
89 | 321 | 462519002 | Prípl. za urovnanie plôch zásypu z lom kameňa do 200 kg | 116 | m2 |  | 0 |  | 0 |  | 0 |  | 0 | 20 | [6 empty] | E | 66.7 | 462519002 | 462519002 | 45.24.13 |  | 7 | [6 empty] | EK | S
90 | 272 | 465512127 | Dlažba z lom. kam. na sucho hr. 20 cm so zaliat. škár MC | 58 | m2 |  | 0 |  | 0 | 0.43744 | 25.3715 |  | 0 | 20 | [6 empty] | E | 58.174 | 465512127 | 465512127 | 45.24.13 |  | 7 | [6 empty] | EK | S
|  |  | 20,0 "výustný objekt" = 20,000 | [17 empty] | a
|  |  | 3,0 "vývar" = 3,000 | [17 empty] | a
|  |  | 35,0 "čelo priepustu" = 35,000 | [17 empty] | a
91 | 321 | 465513127P | Dlažba z lom. kam. s vyčnievaj. kameňmi na MC hr. 20 cm s vyškárovaním MC | 64.5 | m2 |  | 0 |  | 0 | 0.74357 | 47.9603 |  | 0 | 20 | [6 empty] | E | 76.82 | 465513127 | 465513127P | 45.24.13 |  | 7 | [6 empty] | EK | S
92 | 311 | 465921215 | Klad. dlaž. z bet. dosák do 60 kg hr. do 10 cm škáry MC | 4.5 | m2 |  | 0 |  | 0 | 0.02134 | 0.09603 |  | 0 | 20 | [6 empty] | E | 3.092 | 465921215 | 465921215 | 45.24.13 |  | 7 | [6 empty] | EK | S
93 | MAT | 592174906 | Doska betónová 500/250/80 sivá | 36.36 | kus |  |  | 0 | 0 | 0.02344 | 0.85228 |  | 0 | 20 | [6 empty] | D |  | 592174906 | 592174906 | 26.61.11 |  | 8 | [6 empty] | EZ | S
|  |  | 4,50/(0,50*0,25)*1,01 = 36,360 | [17 empty] | a
|  |  | 4 - VODOROVNÉ KONŠTRUKCIE spolu: | 0 |  |  | 0 | 0 | 0 |  | 656.7399 |  | 0 | [8 empty] | 539.768
5 - KOMUNIKÁCIE
94 | 221 | 561481115 | Podklad zo zeminy stabil. vápnom ROAD MIX hr. 50 cm | 11600 | m2 |  | 0 |  | 0 | 0.02938 | 340.808 |  | 0 | 20 | [6 empty] | E | 278.4 | 561471115 | 561481115 | 45.23.11 |  | 7 | [6 empty] | EK | S
95 | 221 | 564762114 | Podklad z kame. hrub. drv. 32-63 mm s výpl. kamenivom hr. 23 cm | 12953 | m2 |  | 0 |  | 0 | 0.55492 | 7187.8788 |  | 0 | 20 | [6 empty] | E | 712.415 | 564762114 | 564762114 | 45.23.11 |  | 7 | [6 empty] | EK | S
96 | 221 | 564851111 | Podklad zo štrkodrte hr. 15 cm | 1101.33 | m2 |  | 0 |  | 0 | 0.27994 | 308.3063 |  | 0 | 20 | [6 empty] | E | 27.533 | 564851111 | 564851111 | 45.23.11 |  | 7 | [6 empty] | EK | S
97 | 221 | 565151111 | Podklad z asfaltového betónu ACp 22 hr. 7 cm | 11821.8 | m2 |  | 0 |  | 0 | 0.17754 | 2098.8424 |  | 0 | 20 | [6 empty] | E | 792.061 | 565151111 | 565151111 | 45.23.11 |  | 7 | [6 empty] | EK | S
98 | 221 | 567122114 | Podklad z kameniva spevn. cementom KZC 1, hr. 15 cm | 11932.9 | m2 |  | 0 |  | 0 | 0.38302 | 4570.5394 |  | 0 | 20 | [6 empty] | E | 298.323 | 567122114 | 567122114 | 45.23.14 |  | 7 | [6 empty] | EK | S
99 | 221 | 569731111 | Spevnenie krajníc alebo komunik. kamenivom drveným hr. 10 cm | 1083.75 | m2 |  | 0 |  | 0 | 0.19695 | 213.4446 |  | 0 | 20 | [6 empty] | E | 52.02 | 569731111 | 569731111 | 45.23.12 |  | 7 | [6 empty] | EK | S
100 | 272 | 573111112 | Postrek živ. infiltračný s posypom kam. z asfaltu 1 kg/m2 | 11932.9 | m2 |  | 0 |  | 0 | 0.00601 | 71.7167 |  | 0 | 20 | [6 empty] | E | 47.732 | 573111112 | 573111112 | 45.23.12 |  | 7 | [6 empty] | EK | S
101 | 221 | 573231111 | Postrek živičný spojovací z cestnej emulzie do 0,8 kg/m2 | 23571.2 | m2 |  | 0 |  | 0 | 0.00071 | 16.7356 |  | 0 | 20 | [6 empty] | E | 47.142 | 573231111 | 573231111 | 45.23.12 |  | 7 | [6 empty] | EK | S
|  |  | 11814,50+11756,70 = 23571,200 | [17 empty] | a
102 | 221 | 577131111 | Betón asfaltový ACo 11 hr. 4 cm | 11686 | m2 |  | 0 |  | 0 | 0.0987 | 1153.4082 |  | 0 | 20 | [6 empty] | E | 782.962 | 577131111 | 577131111 | 45.23.12 |  | 7 | [6 empty] | EK | S
103 | 221 | 577151123 | Betón asfaltový ACl 16 hr. 6 cm | 11753.9 | m2 |  | 0 |  | 0 | 0.14952 | 1757.4431 |  | 0 | 20 | [6 empty] | E | 1010.835 | 577151123 | 577151123 | 45.23.12 |  | 7 | [6 empty] | EK | S
|  |  | 5 - KOMUNIKÁCIE spolu: | 0 |  |  | 0 | 0 | 0 |  | 17719.123 |  | 0 | [8 empty] | 4049.423
8 - RÚROVÉ VEDENIA
104 | 271 | 871353121 | Montáž potrubia z kanaliz. rúr tvr. PVC otv. výk. DN200 | 16 | m |  | 0 |  | 0 |  | 0 |  | 0 | 20 | [6 empty] | E | 1.28 | 871353121 | 871353121 | 45.21.41 |  | 7 | [6 empty] | EK | S
105 | MAT | 286111210 | Rúrka PVC kanalizačná DN 200x1000 SN10 | 17.488 | kus |  |  | 0 | 0 | 0.01666 | 0.29135 |  | 0 | 20 | [6 empty] | D |  | 286111210 | 286111210 | 25.21.22 |  | 8 | [6 empty] | EZ | S
|  |  | 16*1,093 = 17,488 | [17 empty] | a
106 | 311 | 895291115 | Drenážne šachty PVC DN 630 (komplet) - dodávka, montáž | 10 | kus |  | 0 |  | 0 |  | 0 |  | 0 | 20 | [6 empty] | E | 73.51 | 895291111 | 895291115 | 45.24.14 |  | 7 | [6 empty] | EK | S
107 | 311 | 895291116 | Drenážne šachty PVC DN 800 (komplet) - dodávka, montáž | 2 | kus |  | 0 |  | 0 |  | 0 |  | 0 | 20 | [6 empty] | E | 14.702 | 895291111 | 895291116 | 45.24.14 |  | 7 | [6 empty] | EK | S
108 | 311 | 895611001 | Výustný objekt trativodu z betónu C25/30 | 4 | kus |  | 0 |  | 0 | 0.52 | 2.08 |  | 0 | 20 | [6 empty] | E | 5.784 | 895611111 | 895611001 | 45.24.14 |  | 7 | [6 empty] | EK | S
109 | 271 | 899623131 | Obetónovanie potrubia z betónu tr. C10 v otvor. výkope | 3.2 | m3 |  | 0 |  | 0 | 2.5107 | 8.0341 |  | 0 | 20 | [6 empty] | E | 3.837 | 899623131 | 899623131 | 45.21.41 |  | 7 | [6 empty] | EK | S
|  |  | 8 - RÚROVÉ VEDENIA spolu: | 0 |  |  | 0 | 0 | 0 |  | 10.4055 |  | 0 | [8 empty] | 99.113
9 - OSTATNÉ KONŠTRUKCIE A PRÁCE
110 | 221 | 911332112P | Cestné zvodidlo oceľové N2 so zabaranením stĺpikov - dodávka, osadenie | 564 | m |  | 0 |  | 0 |  | 0 |  | 0 | 20 | [6 empty] | E | 240.828 | 911332112 | 911332112P | 45.23.12 |  | 7 | [6 empty] | EK | S
111 | 221 | 917762111 | Osadenie chodník. obrubníka betónového ležatého s oporoz do lôžka z betónu | 3 | m |  | 0 |  | 0 | 0.17638 | 0.52914 |  | 0 | 20 | [6 empty] | E | 0.813 | 917762111 | 917762111 | 45.23.12 |  | 7 | [6 empty] | EK | S
112 | MAT | 592174903 | Obrubník cestný nábehový 100/20/15 cm sivá | 3.03 | kus |  |  | 0 | 0 | 0.065 | 0.19695 |  | 0 | 20 | [6 empty] | D |  | 592174903 | 592174903 | 26.61.11 |  | 8 | [6 empty] | EZ | S
|  |  | 3*1,01 = 3,030 | [17 empty] | a
113 | 221 | 917862111 | Osadenie chodník. obrubníka betónového stojatého s oporou do lôžka z betónu | 1291 | m |  | 0 |  | 0 | 0.13553 | 174.9692 |  | 0 | 20 | [6 empty] | E | 278.856 | 917862111 | 917862111 | 45.23.12 |  | 7 | [6 empty] | EK | S
114 | MAT | 592174901 | Obrubník cestný so skosením 100/26/15 cm sivá | 1303.91 | kus |  |  | 0 | 0 | 0.085 | 110.8324 |  | 0 | 20 | [6 empty] | D |  | 592174901 | 592174901 | 26.61.11 |  | 8 | [6 empty] | EZ | S
|  |  | 1291*1,01 = 1303,910 | [17 empty] | a
115 | 221 | 919524111P | Zhotovenie priepustu z rúr korugovaných DN 120 cm | 35.64 | m |  | 0 |  | 0 | 3.4743 | 123.8226 |  | 0 | 20 | [6 empty] | E | 171.286 | 919524111 | 919524111P | 45.23.12 |  | 7 | [6 empty] | EK | S
116 | MAT | 286111350 | Rúrka PVC kanalizačná korugovaná DN 1200 | 38.955 | m |  |  | 0 | 0 |  | 0 |  | 0 | 20 | [6 empty] | D |  | 286111250 | 286111350 | . . |  | 8 | [6 empty] | EZ | S
|  |  | 35,64*1,093 = 38,955 | [17 empty] | a
117 | 221 | 919722111 | Dilatačné škáry rezané priečne, rezanie škár š. 2 až 5 mm | 46 | m |  | 0 |  | 0 | 2e-05 | 0.00092 |  | 0 | 20 | [6 empty] | E | 3.22 | 919722111 | 919722111 | 45.23.12 |  | 7 | [6 empty] | EK | S
118 | 221 | 919722211 | Dilatačné škáry rezané priečne, zaliatie škár š. nad 3 do 9 mm za studena | 46 | m |  | 0 |  | 0 |  | 0 |  | 0 | 20 | [6 empty] | E | 1.84 | 919722211 | 919722211 | 45.23.12 |  | 7 | [6 empty] | EK | S
119 | 221 | 919723111 | Dilatačné škáry rezané pozdĺžne, rezanie škár š. do 5 mm | 1027 | m |  | 0 |  | 0 | 2e-05 | 0.02054 |  | 0 | 20 | [6 empty] | E | 36.972 | 919723111 | 919723111 | 45.23.12 |  | 7 | [6 empty] | EK | S
120 | 221 | 919723211 | Dilatačné škáry rezané pozdĺžne, zaliatie škár š. nad 3 do 9 mm za studena. | 1027 | m |  | 0 |  | 0 |  | 0 |  | 0 | 20 | [6 empty] | E | 41.08 | 919723211 | 919723211 | 45.23.12 |  | 7 | [6 empty] | EK | S
121 | MAT | 111636110 | Zálievka asfaltová AZ bubny | 0.077 | t |  |  | 0 | 0 | 1 | 0.077 |  | 0 | 20 | [6 empty] | D |  | 111636110 | 111636110 | 26.82.13 |  | 8 | [6 empty] | EZ | S
|  |  | (46,0+1027,0)*0,072/1000 = 0,077 | [17 empty] | a
122 | 272 | 919735111 | Rezanie stávajúceho živičného krytu alebo podkladu hr. do 5 cm | 23 | m |  | 0 |  | 0 | 2e-05 | 0.00046 |  | 0 | 20 | [6 empty] | E | 1.403 | 919735111 | 919735111 | 45.23.12 |  | 7 | [6 empty] | EK | S
123 | 272 | 919735112 | Rezanie stávajúceho živičného krytu alebo podkladu hr. do 10 cm | 23 | m |  | 0 |  | 0 | 3e-05 | 0.00069 |  | 0 | 20 | [6 empty] | E | 1.633 | 919735112 | 919735112 | 45.23.12 |  | 7 | [6 empty] | EK | S
124 | 221 | 935112211 | Osadenie priekop. žľabu z bet. tvárnic š. do 80 cm, do lôžka z betónu hr. 10 cm | 1501.8 | m |  | 0 |  | 0 | 0.17114 | 257.0181 |  | 0 | 20 | [6 empty] | E | 372.446 | 935112211 | 935112211 | 45.23.12 |  | 7 | [6 empty] | EK | S
|  |  | 1491,0+10,80 = 1501,800 | [17 empty] | a
125 | MAT | 592275200 | Žľabovka betónová TBM 1-60 62x30x16 cm | 5056.06 | kus |  |  | 0 | 0 | 0.034 | 171.906 |  | 0 | 20 | [6 empty] | D |  | 592275200 | 592275200 | 26.61.11 |  | 8 | [6 empty] | EZ | S
|  |  | 1501,80/0,30*1,01 = 5056,060 | [17 empty] | a
126 | 221 | 935112211P | Osad. priek. žľabu z bet. tvárnic š. do 80 cm kaskádovite, do lôžka z bet. hr. 10 cm | 54 | m |  | 0 |  | 0 | 0.17114 | 9.2416 |  | 0 | 20 | [6 empty] | E | 13.392 | 935112211 | 935112211P | 45.23.12 |  | 7 | [6 empty] | EK | S
127 | MAT | 592275200 | Žľabovka betónová TBM 1-60 62x30x16 cm | 181.8 | kus |  |  | 0 | 0 | 0.034 | 6.1812 |  | 0 | 20 | [6 empty] | D |  | 592275200 | 592275200 | 26.61.11 |  | 8 | [6 empty] | EZ | S
|  |  | 54,0/0,30*1,01 = 181,800 | [17 empty] | a
128 | 001 | 938902204 | Čistenie priekop spevn. šírka dna nad 40 cm nános do 0,15 m3/m | 54 | m |  | 0 |  | 0 |  | 0 |  | 0 | 20 | [6 empty] | E | 20.196 | 938902204 | 938902204 | 45.23.12 |  | 7 | [6 empty] | EK | S
129 | 221 | 938909610 | Prečisteie priepustov DN nad 1200 (+odvoz+uloženie do 500 m) | 34.6 | m3 |  | 0 |  | 0 |  | 0 |  | 0 | 20 | [6 empty] | E | 1.176 | 938909611 | 938909610 | 45.23.12 |  | 7 | [6 empty] | EK | S
|  |  | (64,0+54,0+55,0)*0,20 = 34,600 | [17 empty] | a
130 | 321 | 960111225 | Búranie priekopových tvárnic (vrátane podkladu) | 1.62 | m3 |  | 0 |  | 0 | 0.00229 | 0.0037098 | 2.3 | 3.726 | 20 | [6 empty] | E | 12.706 | 960111221 | 960111225 | 45.11.11 |  | 7 | [6 empty] | EK | S
|  |  | 10,80*0,60*0,25 = 1,620 | [17 empty] | a
131 | 221 | 966005311 | Rozobratie cest. zvodidla vrátane stĺpkov s jednou pásnicou | 155 | m |  | 0 |  | 0 | 0.00012 | 0.0186 | 0.042 | 6.51 | 20 | [6 empty] | E | 111.135 | 966005311 | 966005311 | 45.11.11 |  | 7 | [6 empty] | EK | S
132 | 244 | 979080001 | Skladné na skládke - živičná suť | 1360.293 | t |  | 0 |  | 0 |  | 0 |  | 0 | 20 | [6 empty] | E | 3343.6 | 979080001 | 979080001 | 45.11.11 |  | 7 | [6 empty] | EK | S
|  |  | 2,369+5,888+1352,036 = 1360,293 | [17 empty] | a
133 | 244 | 979080004 | Skladné na skládke - drevo (pne) | 469 | t |  | 0 |  | 0 |  | 0 |  | 0 | 20 | [6 empty] | E | 1152.802 | 979080004 | 979080004 | 45.11.11 |  | 7 | [6 empty] | EK | S
|  |  | 100*1,0 "do 300 mm" = 100,000 | [17 empty] | a
|  |  | 166*1,50 "do 500 mm" = 249,000 | [17 empty] | a
|  |  | 39*2,0 "do 700 mm" = 78,000 | [17 empty] | a
|  |  | 7*3,0 "do 900 mm" = 21,000 | [17 empty] | a
|  |  | 3*5,0 "do 1100 mm" = 15,000 | [17 empty] | a
|  |  | 1*6,0 "do 1300 m" = 6,000 | [17 empty] | a
134 | 244 | 979080032 | Predrvenie betónových konštrukcií | 8507.05 | t |  | 0 |  | 0 |  | 0 |  | 0 | 20 | [6 empty] | E |  | 979080032 | 979080032 | 45.11.11 |  | 7 | [6 empty] | EK | S
|  |  | 3101,0*0,225 "betón hr. 150 mm" = 697,725 | [17 empty] | a
|  |  | 350,0*0,50 "betón hr. 300 mm" = 175,000 | [17 empty] | a
|  |  | 3957,50*1,80 "zemina tr. 5" = 7123,500 | [17 empty] | a
|  |  | 247,30*1,80 "zemina tr. 5" = 445,140 | [17 empty] | a
|  |  | 453,0*0,145 "obrubníky" = 65,685 | [17 empty] | a
135 | 272 | 979082213 | Vodor. doprava sute po suchu do 1 km | 2714.029 | t |  | 0 |  | 0 |  | 0 |  | 0 | 20 | [6 empty] | E | 27.14 | 979082213 | 979082213 | 45.11.11 |  | 7 | [6 empty] | EK | S
|  |  | 477,285 "kam. drvené" = 477,285 | [17 empty] | a
|  |  | 697,725+175,0 "betón" = 872,725 | [17 empty] | a
|  |  | 2,369+5,888+1352,036 "živica" = 1360,293 | [17 empty] | a
|  |  | 3,726 "priekop. tvárnice" = 3,726 | [17 empty] | a
136 | 272 | 979082219 | Príplatok za každý ďalší 1 km sute | 19044.102 | t |  | 0 |  | 0 |  | 0 |  | 0 | 20 | [6 empty] | E |  | 979082219 | 979082219 | 45.11.11 |  | 7 | [6 empty] | EK | S
|  |  | 1360,293*14 "živica - odvoz do 15 km" = 19044,102 | [17 empty] | a
137 | 221 | 979084213 | Vodor. doprava vybúraných hmôt po suchu do 1 km | 65.685 | t |  | 0 |  | 0 |  | 0 |  | 0 | 20 | [6 empty] | E | 44.534 | 979084213 | 979084213 | 45.11.11 |  | 1 | [6 empty] | EK | S
|  |  | 65,685 "vybúrané obrubníky" = 65,685 | [17 empty] | a
138 | 221 | 979084216 | Vodor. doprava vybúraných hmôt po suchu do 5 km | 6.51 | t |  | 0 |  | 0 |  | 0 |  | 0 | 20 | [6 empty] | E | 4.414 | 979084216 | 979084216 | 45.11.11 |  | 7 | [6 empty] | EK | S
|  |  | 6,51 "vybúrané zvodidlá" = 6,510 | [17 empty] | a
139 | 221 | 979084219 | Príplatok za každých ďalších 5 km vybúr. hmôt nad 5km | 13.02 | t |  | 0 |  | 0 |  | 0 |  | 0 | 20 | [6 empty] | E |  | 979084219 | 979084219 | 45.11.11 |  | 7 | [6 empty] | EK | S
|  |  | 6,51*2 = 13,020 | [17 empty] | a
140 | 221 | 998225111 | Presun hmôt pre komunikácie a plochy letísk, kryt živičný | 39859.056 | t |  | 0 |  | 0 |  | 0 |  | 0 | 20 | [6 empty] | E | 637.745 | 998225111 | 998225111 | 45.23.14 |  | 7 | [6 empty] | EK | S
|  |  | 9 - OSTATNÉ KONŠTRUKCIE A PRÁCE spolu: | 0 |  |  | 0 | 0 | 0 |  | 854.8191 |  | 10.236 | [8 empty] | 6519.217
|  |  | PRÁCE A DODÁVKY HSV spolu: | 0 |  |  | 0 | 0 | 0 |  | 39859.0557 |  | 2786.224 | [8 empty] | 37104.858
|  |  | Za rozpočet celkom | 0 |  |  | 0 | 0 | 0 |  | 39859.0557 |  | 2786.224 | [8 empty] | 37104.858