## 004-00
Stavba: |  |  | Vybudovanie prepojenia ciest III/2415, III/2416 Pršianska Terasa
Časť stavby: |  | SO 004-00 | Verejné osvetlenie
Klasifikácia stavby: |  | 2112
2023-02-14
Klasifikácia produkcie | Číslo položky |  | Výkaz konštrukcií a pracovných činností |  | M.j. | Množstvo | J.cena | Cena celkom
| položka | podpoložka
45.00.00 |  |  | Všeobecné položky v procese obstarávania stavieb
| 112 |  | Poplatok za skládkovanie vybúraných hmôt a sutí |  | t | 38.4 |  | 0
45.11.11 |  |  | Demolačné práce
| 05020341 |  | Vybúranie konštrukcií a demontáže, inštalačného vedenia a príslušenstva stožiarov |  | ks | 16 |  | 0
|  | 0502034111 | Vybúranie konštrukcií a demontáže, inštalačného vedenia a príslušenstva stožiarov osvetlenia - komplet |  | ks | 16
| 05010104 |  | Búranie konštrukcií základov, betónových |  | m3 | 16.4 |  | 0
|  |  | - búranie základov stožiarov =16*0,8*0,8*1,6 | 16.38
| 05080200 |  | Doprava vybúraných hmôt vodorovná |  | t | 38.4 |  | 0
|  | 0508020003 | Doprava vybúraných hmôt vodorovná, nad 1 km |  | t | 38.4
|  |  | - betónové základy: 16,38 x2,2 t/m3= | 36.04
|  |  | - stožiar osvetlovací komplet: 16x 0,15 | 2.4
|  |  | Spolu | 38.44
45.11.21 |  |  | Výkopové a súvisiace zemné práce
| 01030102 |  | Hĺbené vykopávky jám nezapažených |  | m3 | 19.7 |  | 0
|  | 0103010207 | Hĺbené vykopávky jám nezapažených, tr. horniny 1-4 |  | m3 | 19.7
pre stožiare
základ pre stožiar St
|  |  | 42*0,6*0,6*1,3 | 19.66
| 01030201 |  | Hĺbené vykopávky rýh š. do 600 mm |  | m3 | 425.1 |  | 0
|  | 0103020107 | Hĺbené vykopávky rýh š. do 600 mm, tr. horniny 1-4 |  | m3 | 425.1
|  |  | ryha 0,35*0,7*1700m+ 0,9*0,5*19m | 425.05
| 01040100 |  | Konštrukcie z hornín - skládky |  | m3 | 140.6 |  | 0
|  | 0104010007 | Konštrukcie z hornín - skládky tr.horniny 1-4 |  | m3 | 140.6
|  |  | prebytok | 140.56
| 01040402 |  | Konštrukcie z hornín - zásypy so zhutnením |  | m3 | 304.2 |  | 0
|  | 0104040207 | Konštrukcie z hornín - zásypy so zhutnením, tr. horniny 1-4 |  | m3 | 304.2
|  |  | ryha 0,35*0,5*1700m+0,7*0,5*19m | 304.15
| 01040501 |  | Konštrukcie z hornín - obsypy bez zhutnenia |  | m3 | 119 |  | 0
|  | 0104050101 | Konštrukcie z hornín - obsypy bez zhutnenia, tr.horniny 1-2 |  | m3 | 119
obsyp, lôžko z preosiatej zeminy
|  |  | ryha 0,35*0,2*1700m | 119
Rozvinutie a uloženie výstražnej fólie z PVC do ryhy + ochranná PVC platňa
|  |  | 400 /m/ | 1700
45.11.24 |  |  | Ostatné výkopové a súvisiace zemné práce
| 01060204.4 |  | Premiestnenie vodorovné nad 5 000 m (7km) |  | m3 | 140.6 |  | 0
|  | 0106020401 | Premiestnenie výkopku resp. rúbaniny, vodorovné nad 5 000 m, tr. horniny 1-4 |  | m3 | 140.6
vytlačená kubatúra
|  |  | výkopy jám | 19.66
|  |  | výkopy rýh | 425.05
|  |  | odpočet zásypy | -304.15
|  |  | prebytok | 140.56
| 01060700 |  | Premiestnenie nakladanie, prekladanie, vykladanie |  | m3 | 140.6 |  | 0
|  | 0106070001 | Premiestnenie výkopku resp. rúbaniny, nakladanie, prekladanie, vykladanie tr. horniny 1-4 |  | m3 | 140.6
|  |  | prebytok | 140.56
45.25.32 |  |  | Ostatné betonárske práce
| 11010201 |  | Základy, pätky z betónu prostého |  | m3 | 19.7 |  | 0
|  | 1101020107 | Základy, pätky z betónu prostého, tr. C 30/37 (B 35) |  | m3 | 19.7
- základ pre stožiar St (9ks)
|  |  | 42*(0,6*0,6*1,3) | 19.66
| 11250901 |  | Doplňujúce konštrukcie, obetónovanie potrubia, z betónu prostého |  | m3 | 1.5 |  | 0
|  | 1125090103 | Doplňujúce konštrukcie, obetónovanie potrubia, z betónu prostého tr. C 12/15 (B 15) |  | m3 | 1.5
obetónovanie chráničky
ryha 0,5*0,2*19m (chránička v zemi FXKVd110 –2*19m)
|  |  | 19*0,5*0,2-2*(19*0,11/2*0,11/2*3,14) | 1.54
45.34.21 |  |  | Inštalovanie osvetlenia a signalizačných systémov ciest, letísk
| 91010601 |  | Úložný materiál - rúrky ochranné, ulož. voľne, ohybné |  | m | 248 |  | 0
|  | 9101060101 | Úložný materiál - rúrky ochranné, ulož. voľne, ohybné plastové |  | m | 248
|  |  | v základoch stožiarov a vo výkope rúrka FXKVR 50/42 | 210
|  |  | chránička v zemi FXKRd110 –2*19m | 38
248
| 91022701 |  | Oceľové konštrukcie - tabuľky výstražné a označovacie |  | ks | 42 |  | 0
|  | 9102270101 | Oceľové konštrukcie - tabuľky výstražné a označovacie, plastové |  | ks | 42
42
| 91080101 |  | Káble Cu - NN silové |  | m | 2470 |  | 0
|  | 9108010101 | Káble Cu - NN silové ulož. voľne |  | m | 1950
|  |  | CYKY5x16mm2 – 1900m v zemi v ochrannej rúrke | 1900
|  |  | CYKY3x6mm2 – 50m v zemi v ochrannej rúrke | 50
1950
|  | 9108010102 | Káble Cu - NN silové ulož. pevne |  | m | 520
|  |  | káble vedené v osvetľovacom stožiari CYKY J 3x1,5 520m | 520
2470
| 91090112 |  | Káble Al - NN silové, zaťahovanie káblov |  | m | 768 |  | 0
|  | 9109011201 | Káble Al - NN silové, zaťahovanie káblov do chráničiek |  | m | 768
| 91100111 |  | Káblové súbory, ukončenie vodičov - NN ukonč. celoplastových káblov |  | ks | 86 |  | 0
|  | 9110011105 | Káblové súbory, ukončenie vodičov - NN ukonč. celoplastových káblov teplom zmršt. hadicami |  | ks | 86
| 91190107 |  | Rozvádzače - NN skrine |  | ks | 1 |  | 0
|  | 9119010701 | Rozvádzače - NN skrine silové, prúd striedavý |  | ks | 1
|  |  | Vývod RVO 188 doplnenie + prepäťová ochrana 4P - 1ks | 1
| 91200101 |  | Svietidlá a osvetľovacie zariadenia - stožiare osvetľovacie |  | ks | 42 |  | 0
|  | 9120010101 | Svietidlá a osvetľovacie zariadenia - stožiare osvetľovacie oceľové |  | ks | 42
|  |  | stožiar STK 76/80/3P + ZR1 | 40
|  |  | stožiar STK 114/60/3P+ ZR1 | 2
42
| 91200202.2 |  | Svietidlá a osvetľovacie zariadenia - svietidlá pouličné (LED) |  | ks | 42 |  | 0
|  |  | Svietidlo BGP 292 DX10 + RF modul 81W 12000 lm | 40
|  |  | Svietidlo BGP 621 DPR1 + RF modul asimetrické 83W 13000lm | 2
42
| 91200501 |  | Svietidlá a osvetľovacie zariadenia - príslušenstvo pre svietidlá |  | ks | 42 |  | 0
|  | 9120050102 | Svietidlá a osvetľovacie zariadenia - príslušenstvo pre svietidlá, výložníky |  | ks | 42
|  |  | výložník V1T-20-76 -5° | 40
|  |  | výložník V1T-OP-114-5 atyp zahnuty konec 30° do prava | 1
|  |  | výložník V1T-20-114 -5° | 1
42
| 91200502 |  | Svietidlá a osvetľovacie zariadenia - príslušenstvo pre stožiare |  | ks | 42 |  | 0
|  | 9120050201 | Svietidlá a osvetľovacie zariadenia - príslušenstvo pre stožiare, stožiarové rozvodnice | 42 | ks | 42
|  |  | svorkovnica stožiarová SR721-E27-6A-5xCu s krytom | 42
| 91221001 |  | Uzemňovacie a bleskozvodné vedenia - vedenia v zemi FeZn |  | m | 2050 |  | 0
|  | 9122100102 | Uzemňovacie a bleskozvodné vedenia - vedenia v zemi FeZn drôtové |  | m | 2050
|  |  | drôt FeZn d10= | 1900
|  |  | drôt FeZn d8= | 150
2050
| 91220702 |  | Uzemňovacie a bleskozvodné vedenia - svorky pre vedenia v zemi |  | ks | 242 |  | 0
|  | 9122070201 | Uzemňovacie a bleskozvodné vedenia - svorky pre vedenia v zemi FeZn |  | ks | 242
|  |  | SP1 | 42
|  |  | SS | 200
242
|  |  | Celkom za 004-00 |  |  |  |  | 0