## výkaz výmer - práce VO
Výkaz výmer
Verejné osvetlenie práce
Mesto Topoľčany
Mesto Topoľčany - Oprava a údržba V.O.
Objednávateľ:
Zhotoviteľ: |  |  |  | Spracoval:
Miesto: Topoľčany |  |  |  | Dátum:
Č. | Kód položky | Popis | MJ | Množstvo celkom | Cena jednotková bez DPH | Cena jednotková s DPH | Cena celkom bez DPH | Cena celkom s DPH
1 | 2 | 3 | 4 | 5 | 6 |  | 7 | 8
1 | 0104-1 | Výmena svorkovnice stožiara | ks | 126
2 | 0113-1 | Montáž a demontáž pätice stožiara | ks | 4
3 | 0202-2 | Demomontáž svietidla V.O. s plošinou | ks | 170
Cena obsahuje aj pojazdnú montážnu plošinu
4 | 0201-2 | Montáž svietidla V.O. s plošinou | ks | 170
5 | 0203-2 | Výmena sveteľného zdroja V.O. s plošinou | ks | 1116
6 | 0204-2 | Výmena zapaľovača V.O. | ks | 850
7 | 0205-2 | Výmena predradníka V.O. s plošinou | ks | 64
8 | 0208-2 | Výmena krytu svietidla V.O. s plošinou | ks | 12
9 | 0209-2 | Čistenie krytu svietidla V.O. s plošinou | ks | 1200
10 | 0210-2 | Údržba kontaktov - vyčistenie zakonzervovanie - s plošinou | ks | 800
11 | 0211-2 | Výmena prívodného kábla svietidla s plošinou | m | 392
12 | 0216-2 | Výmena náhradného dielu svietidla s plošinou | ks | 504
13 | 0312-3 | Číslovanie stožiara | ks | 8
14 | 0408-4 | Výkop a zához kábelovej ryhy do hl. 70 cm v zemine 3 | m | 180
15 | 0422-1-4 | Výkop jamy pre káblovú spojku v zastavanom priestore 0,4 x 1,5 x 1 m | ks | 56
16 | 0423-4 | Uložanie chráničky vo výkope do 95 mm | m | 600
17 | 0424-4 | Montáž - Spojka kábelová pre zemný kábel do 4x 25 mm2 | ks | 56
18 | 0426-4 | Vytýčenie existujúcej káblovej trasy v zemi - vlastné | hod | 56
19 | 0427-4 | Lokalizácia káblovej poruchy v zemi | hod | 56
20 | 0432-4 | Montáž kábla v ryhe do 4 x 25 mm2 | m | 680
21 | 0602-6 | Výmena stykača v RVO do 63 A | ks | 6
22 | 0603-6 | Výmena SPHQ, súmrakového spínača | ks | 16
23 | 0604-6 | Výmena ističa 3 fáz do 63 A | ks | 16
24 | 0605-6 | Výmena ističa 1 fáz do 25 A | ks | 4
25 | 0606-6 | Výmena svorky RS, WAGO | ks | 548
26 | 0613-6 | Výmena poistky rozvádzača | ks | 188
27 | 0616-6 | Zistenie závady meraním | hod | 330
28 | 0614-6 | Vypnutie a zapnutie rozvádzača V.O. | ks | 522
29 | 0301 | Montáž výložníka do 35 kg s plošinou | ks | 12
30 | 0302-3 | Demontáž výložníka do 35 kg s plošinou | ks | 12
31 | 0310-3 | Demontáž stožiara V.O. so žeriavom do 10 m | ks | 8
32 | 0311-3 | Montáž stožiara V.O. - so žeriavom do 10 m | ks | 8
33 | 0409-4 | Výkop stožiarovej pätky 500 x 500 x 800 mm v zem. 3 | ks | 4
34 | 0410-4 | Výkop stožiarovej pätky 900 x 900 x 1400 mm v zem. 3 | ks | 4
35 | 0411-4 | Stožiarové púzdro pre stožiar do 5 m | ks | 4
36 | 0412-4 | Stožiarové púzdro pre stožiar do 10 m | ks | 4
37 | 0619-6 | Výmena prúdového chrániča 4P | ks | 12
38 | 0631-6 | Montáž RVO - pilier | ks | 2
51 | 11126-11 | Tyč zemná - montáž | ks | 6
52 | 11117-11 | Vedenie uzemňovacie 8 - 10 mm v zemi - montáž | m | 76
53 | 11124-11 | Svorka nad 2 skrutky - montáž | ks | 24
55 |  | Výkop a zához kábelovej ryhy do hĺbky 70 cm v zemine 3 | m | 500
56 |  | Ukončenie vodičov v rozvádzači vrátane zapojenia a vodičovej koncovky do 2,5 mm2 | ks | 24
57 |  | Montáž vodiča zväzkového NFA 2x16 mm2 | ks | 10
58 |  | Montáž svorky kotevnej | ks | 40
59 |  | Montáž svorky prepichovacej | ks | 100
60 | 0801-8 | Vypracovanie revíznej správy . V.O. | sub | 2
61 | 210968118 | Práce ostatné pri dokončovacích prácach | hod | 30
62 | 0501-5 | Práca s montážnou plošinou MP 13 a 16 - cena sa účtuje pri položkách, ktoré neobsahujú cenu za montážnu plošinu | hod | 2
63 | 0502-5 | Presun montážnej plošiny | km | 1970
64 | 0503-5 | Presun vozidla do 3,5 t | km | 650
Spolu cena bez DPH
DPH
Spolu cena s DPH

## výkaz výmer - materiál VO
Výkaz výmer
Verejné osvetlenie - materiál
Mesto Topoľčany
Mesto Topoľčany - Oprava a údržba V.O.
Objednávateľ: Mesto Topoľčany
Zhotoviteľ: |  |  |  | Spracoval:
Miesto: Topoľčany |  |  |  | Dátum:
Č. | Kód položky | Popis | MJ | Množstvo celkom | Cena jednotková bez DPH | Cena jednotková s DPH | Cena celkom bez DPH | Cena celkom s DPH
1 |  | Žiarivka 2G11 36 W | ks | 816
2 |  | Výbojka sodík 70 W | ks | 124
3 |  | Výbojka sodík 100 W | ks | 108
4 |  | Výbojka sodík 150 W | ks | 56
5 |  | Výbojka sodík 250 W | ks | 12
6 |  | Tlmivka sodík 70 W | ks | 18
7 |  | Tlmivka sodík 100 W | ks | 14
8 |  | Tlmivka sodík 150 W | ks | 10
9 |  | Tlmivka sodík 250 W | ks | 4
10 |  | Tlmivka žiarivka 36 – 40 W | ks | 18
11 |  | Štartér žiarivka 36 W | ks | 746
12 |  | Zapaľovač výbojkový do 400 W | ks | 98
13 |  | Zapaľovač LED Tridonic do 100 W | ks | 6
14 |  | Svietidlo LED 32 W 3000 lm | ks | 86
15 |  | Svietidlo LED 36 W 4700 lm | ks | 40
16 |  | Svietidlo LED 56 W 7900 lm | ks | 38
17 |  | Svietidlo LED 80 W ASYMETR. PPP | ks | 4
18 |  | Svietidlo LED 40 W KATRINA | ks | 2
19 |  | Výzbroj stožiarová jednopoist. | ks | 126
20 |  | Poistka – patróna 6 – 25 A | ks | 188
21 |  | Náhradné diely svietidla: objímky, držiaky svet. zdrojov, klipy, príruby | ks | 504
22 |  | Stožiar ST 280/76 | ks | 2
23 |  | Stožiar ST 150/60 | ks | 4
24 |  | Stožiar OSUD 89 – PPP | ks | 2
25 |  | Výložník V1 T1076 | ks | 4
26 |  | Výložník V1 T1089 | ks | 2
27 |  | Vyložník V2T/05/60 | ks | 6
28 |  | Pätica sklolam. malá | ks | 4
29 |  | Pätica sklolam. veľká | ks | 4
30 |  | Súmrakový spínač SPHQ | ks | 16
31 |  | Stykač 40 A 3 pol. | ks | 6
32 |  | Prúd. Chránič 4P do 40 A | ks | 12
33 |  | Istič 61B6 – 25 A | ks | 16
34 |  | Istič 63B10 – 40 A | ks | 4
35 |  | Káblová spojka 4 x 6-35 | ks | 56
36 |  | Kryt svietidla V.O. | ks | 12
37 |  | Kábel AYKY 4 x 25 mm | m | 50
38 |  | Kábel AYKY 4 x 16 mm | m | 130
39 |  | Kábel CYKY 3 x 1,5 mm | m | 392
40 |  | Rozvádzač RVO / pilier - 3 vývody | ks | 2
41 |  | Tyč zemniaca 2 m | ks | 6
42 |  | Vodič FeZn 10 mm | kg | 30
43 |  | Svorky SJ 02, SS, SP | ks | 24
44 |  | Trubka ochranná FXKVR 75 | m | 52
45 |  | Trubka ochranná FXKVR 200 | m | 10
46 |  | Betón základový | m3 | 4
47 |  | Pomocný materiál:
48 |  | - svorky prúdové, prepichovacie, CY 2,5-6mm, poist. spodky, fólia výstražná, hlavice otočné, spínacie jednotky, pásky, lišty izolačné, dutinky káblové | ks | 540
Spolu cena bez DPH
DPH
Spolu cena s DPH

## výkaz výmer - práce CSS
Výkaz výmer
Cestná svetelná signalizácia - práce
Mesto Topoľčany
Mesto Topoľčany - Oprava a údržba CSS
Objednávateľ:
Zhotoviteľ: |  |  |  | Spracoval:
Miesto: Topoľčany |  |  |  | Dátum:
Č. | Kód položky | Popis | MJ | Množstvo celkom | Cena jednotková bez DPH | Cena jednotková s DPH | Cena celkom bez DPH | Cena celkom s DPH
1 | 2 | 3 | 4 | 5 | 6 |  | 7 | 8
1 | 0710-7 | Demontáž zostaveného návestidla dvojkomorového na stĺp s plošinou | ks | 2
2 | 0709-7 | Montáž zostaveného návestidla dvojkomorového na stĺp s plošinou | ks | 2
3 | 0712-7 | Demontáž zostaveného návestidla trojkomorového na stĺp s plošinou | ks | 4
4 | 0711-7 | Montáž zostaveného návestidla trojkomorového na stĺp s plošinou | ks | 4
5 | 0718-7 | Demontáž zostaveného návestidla trojkomorového na výložník s plošinou | ks | 2
6 | 0717-7 | Montáž zostaveného návestidla trojkomorového na výložník s plošinou | ks | 2
7 | 0724-7 | Demontáž kontrastného rámu | ks | 4
8 | 0723-7 | Montáž kontrastného rámu | ks | 4
9 | 0739-7 | Výmena klepátok pre nevidiacich | ks | 14
10 | 0741-7 | Výmena uhlovej clony návestidla s plošinou | ks | 12
11 | 0735-7 | Výmena žiarovky v návestidle na stožiari s vyčistením skla 75 W s plošinou | ks | 320
12 | 0736-7 | Výmena žiarovky v návestidle na výložníku s vyčistením skla 100 W s plošinou | ks | 100
13 | 0802-8 | Vypracovanie revíznej správy C.S.S. | sub. | 2
14 |  | Zistenie závady meraním v radiči alebo v návestidle | ks | 20
15 |  | Vyhľadávanie vadnej žiarovky, zapnutie semafórov - automatický režim | ks | 60
16 | 0502-5 | Presun montážnej plošiny | km | 50
17 | 0503-5 | Presun vozidla do 3,5 t | km | 50
Spolu cena bez DPH
DPH
Spolu cena s DPH

## výkaz výmer - materiál CSS
Výkaz výmer
Cestná svetelná signalizácia - materiál
Mesto Topoľčany
Mesto Topoľčany - Oprava a údržba CSS
Objednávateľ:
Zhotoviteľ: |  |  |  | Spracoval:
Miesto: Topoľčany |  |  |  | Dátum:
Č. | Kód položky | Popis | MJ | Množstvo celkom | Cena jednotková bez DPH | Cena jednotková s DPH | Cena celkom bez DPH | Cena celkom s DPH
1 |  | Žiarovka otrasu vzdorná 75 W | ks | 320
2 |  | Žiarovka otrasu vzdorná 100 W | ks | 100
3 |  | Svorka WAGO – 3 | ks | 548
4 |  | Klepátka pre CSS | ks | 14
5 |  | Komora návestidla trojitá 210 | ks | 4
6 |  | Komora návestidla dvojitá 210 | ks | 2
7 |  | Uhlová clona návestidla 300 | ks | 12
8 |  | Kontrastný rám trojitý PPP | ks | 4
9 |  | Komora návestidla trojitá | ks | 2
Spolu cena bez DPH
DPH
Spolu cena s DPH