## CAS 4x4
Príloha č. 1 Súťažných podkladov a Príloha č. 1 Rámcovej dohody
Názov zákazky: Cisternová automobilová striekačka na hasenie lesných požiarov 4x4
Opis predmetu zákazky
Uchádzač je povinný uviesť požadované informácie v stĺpcoch č. 1 a č. 2, údaje v stĺpci č. 3 vypĺňa, ak je to relevantné. Uchádzačom ponúkané vozidlo musí SPĽŇAŤ všetky požiadavky verejného obstarávateľa v plnom požadovanom rozsahu.
(TU UCHÁDZAČ UVEDIE značku / typové označenie /obchodný názov ponúkaného vozidla, resp. podvozku a nadstavby) |  |  | Uchádzač do stĺpca č. 1 uvedie ku každej požiadavke parametre ponúkaného vozidla |  | Uchádzač do stĺpca č. 2 uvedie ku každej požiadavke presný názov predloženého dokladu, v ktorom sa nachádzajú informácie na základe ktorých môže verejný obstarávateľ vyhodnotiť parametre uvedené v stĺpci č. 1 | POZNÁMKA
Položka predmetu zákazky - Cisternová automobilová striekačka na hasenie lesných požiarov 4x4 požadovaný počet: 50 ks |  |  | (áno / nie, resp. konkrétnu hodnotu) v súlade so stĺpcom "Požadovaný formát ponúkaných parametrov" |  | (napr. názov katalógu, produktového listu, potvrdenia od výrobcu, návrh kúpnej zmluvy, fotografie, resp. názov iného predloženého dokladu) | (napr. doplňujúce informácie k uvedeným parametrom a pod.)
P. č. | Parameter (požadovaná špecifikácia platí pre 1 ks vozidla) | Požadovaná hodnota parametra | Požadovaný formát ponúkaných parametrov | 1. TU UVEĎTE ponúkané parametre | 2. | 3.
Všeobecné požiadavky
1 | Pre výrobu cisternovej automobilovej striekačky na hasenie lesných požiarov 4x4 (ďalej len "CAS 4x4") sa musí použiť iba nepoužitý automobilový podvozok a pre nadstavbu iba nové a originálne diely. | Áno | áno/nie
1.1. Farebné vyhotovenie
2 | Farba vozidla červená, odtieň RAL 3000 | Áno | áno/nie
3 | Označenie príslušnosti vozidla k Hasičskému a záchrannému zboru, v súlade s pokynom Prezidenta Hasičského a záchranného zboru č. 42/2006 o jednotnom označovaní motorových vozidiel Hasičského a záchranného zboru v znení neskorších pokynov. Návrh označenia vozidla pred jeho definitívnym vykonaním musí byť schválený Prezídiom HaZZ | Áno | áno/nie
1.2. Podvozok a motorová časť vozidla
4 | 1.2.1./1 Kategória podľa STN EN 1846-1 (alebo ekvivalent) | Ťažké terénne (T) | áno/nie
5 | 1.2.1./2 Celková hmotnosť | Najviac 14,5 ton | uveďte hodnotu
6 | 1.2.1./3 Výkon motora minimálne | min. 165 KW | uveďte hodnotu
7 | 1.2.1./4 Maximálna rýchlosť | najmenej 100 km/hod | uveďte hodnotu
8 | 1.2.1./5 Brodivosť | najmenej 1 200 mm | uveďte hodnotu
9 | 1.2.1./6 Stúpavosť | najmenej 40˚ | uveďte hodnotu
10 | 1.2.1./7 Nájazdové uhly vpredu / vzadu | min. 40˚/ 40˚ | uveďte hodnotu
11 | 1.2.1./8 Prekríženie náprav | najmenej 25 cm | uveďte hodnotu
12 | 1.2.1./9 Statický uhol náklonu | najmenej 25˚ | uveďte hodnotu
13 | 1.2.1./10 Svetlosť pod nápravami | najmenej 40 cm | uveďte hodnotu
14 | 1.2.1./11 Prevodovka- manuálna, synchronizovaná elektropneumatická s minimálne 8 rýchlostnými stupňami dopredu | minimálne 8 rýchlostných stupňov dopredu | áno/nie
15 | 1.2.1./12 Počet náprav | 2 | áno/nie
16 | 1.2.1./13 Pohon náprav - zadnej nápravy s možnosťou pripojenia pohonu prednej nápravy, alebo stály pohon prednej aj zadnej nápravy | Áno | áno/nie
17 | 1.2.1./14 Uzávierka diferenciálu- áno u obidvoch náprav, aktivovaná manuálne aj pod zaťažením | Áno | áno/nie
18 | 1.2.1./15 Stabilizátor - obidvoch náprav | Áno | áno/nie
19 | 1.2.1./16 ABS | Áno | áno/nie
20 | 1.2.1./17 Napätie elektrického príslušenstva | 12 V/ 24 V | uveďte hodnotu
21 | 1.2.1./18 Vozidlo vybavené batériovým odpojovačom | Áno | áno/nie
22 | 1.2.1./19 Počet miest na sedenie: | 3 | uveďte hodnotu
23 | 1.2.2. Motor vznetový s kvapalinovým chladením, preplňovaný s priamym vstrekovaním spĺňajúci predpisy EHK a EHS a emisnú normu platnú v čase dodania. | Áno | áno/nie
24 | 1.2.3. Zaručená štartovateľnosť motora bez pomoci cudzieho zdroja alebo energie pri teplote okolia do - 15ºC po státí vozidla trvajúcom najmenej 14 hodín. | Áno | áno/nie
25 | 1.2.4. Zásuvka na dobíjanie akumulátorov a udržiavanie tlaku vzduchu v brzdnej sústave vozidla v dobe prevádzkového pokoja vozidla zabudovaná v blízkosti nástupu vodiča do automobilu. Zástrčka s káblom musí byť súčasťou dodávky. | Áno | áno/nie
26 | 1.2.5 Vozidlo musí byť vybavené pomocným vývodom stlačeného vzduchu pre externé zariadenia. Súčasťou dodávky musí byť aj tlaková hadica v dĺžke min. 10 m. | Áno | áno/nie
27 | 1.2.6. Vozidlo musí byť vybavené predohrevom motora s odlučovaním vody za účelom zníženia jeho opotrebenia pri studených štartoch s napájaním z vonkajšieho zdroja. | Áno | áno/nie
28 | 1.2.7. Vozidlo musí mať obmedzovač rýchlosti nastavený na 110 km/h | Áno | áno/nie
29 | 1.2.8. Podvozok musí byť určený pre použitie v ťažkom teréne. Všetky časti podvozku musia byť chránené proti sálavému teplu. Náhonový hriadeľ prednej a zadnej nápravy vozidla musí byť vedený v ochrannej rúre. | Áno | áno/nie
30 | 1.2.9. Vozidlo musí byť vybavené tempomatom. | Áno | áno/nie
31 | 1.2.10. Vozidlo musí byť vybavené vonkajšou akustickou signalizáciou zaradenia spätného chodu (prerušovaný tón) o intenzite najmenej 80 dB a parkovacím asistentom s videoprenosom do kabíny | Áno | áno/nie
32 | 1.2.11. Nasávanie motora a výfuk musia byť vyvedené do úrovne ochranného rámu kabíny. | Áno | áno/nie
33 | 1.2.12. Vozidlo musí byť vybavené centrálnym dohusťovaním pneumatík s ovládaním z kabíny vodiča. | Áno | áno/nie
34 | 1.2.13. Vozidlo musí byť vybavené samostatnými celoobvodovými reťazami pre každé koleso. | Áno | áno/nie
35 | 1.2.14. Vozidlo musí byť vybavené pneumatikami na špeciálne použitie „POR“ určená pre jazdu na ceste a v teréne podľa EHK č.117. | Áno | áno/nie
36 | 1.2.15. Vozidlo musí byť vybavené palivovou nádržou o objeme minimálne 160 l. | Áno | áno/nie
37 | 1.2.16. Vozidlo musí byť vybavené parkovacou brzdou s účinnosťou na všetky štyri kolesá. | Áno | áno/nie
38 | 1.2.17. Vozidlo musí musí byť vybavené kotúčovými brzdami s pneumatickým ovládaním na prednej a zadnej náprave s dodatočnými ochrannými krytmi proti mechanickému poškodeniu. | Áno | áno/nie
39 | 1.2.18. Brzdový systém musí obsahovať separátor vody a vysúšač vzduchu. | Áno | áno/nie
40 | 1.2.19. Inštruktážne alebo príkazové nápisy musia byť len v slovenskom jazyku. | Áno | áno/nie
41 | 1.2.20. Elektrický prúd musí byť odoberaný z celej akumulátorovej batérie, pri použití viac akumulátorových batérií musí byť elektrický prúd odoberaný len z celej zostavy batérií. | Áno | áno/nie
42 | 1.2.21. Akumulátorové batérie musia byť nainštalované tak, aby sa zabránilo náhodnému kontaktu posádky s výparmi alebo elektrolytom. | Áno | áno/nie
43 | 1.2.22. Výkon alternátora (minimálne 150 A) a kapacita akumulátora (alebo ich počet) musia byť dimenzované na súčasnú činnosť všetkých prídavných elektrických zariadení (pri voľnobežných otáčkach motora), ktoré nie sú napájané z iného zdroja. | Áno | áno/nie
44 | 1.2.23. Motor hasičského automobilu, slúžiaci aj ako hnacia jednotka pri činnosti hasičského čerpadla musí zaistiť pri vonkajších teplotách v rozsahu od – 25ºC do + 35ºC trvalú prevádzku hasičského čerpadla pri požadovanom menovitom výkone. Najmenej po dobu 8 hod. nepretržitej prevádzky nesmie byť prekročené prípustné ohriatie motora a pohonu čerpadla. | Áno | áno/nie
45 | 1.2.24. Vozidlo musí byť vpredu a vzadu vybavené spájacím zariadením. Tieto zariadenia musia umožňovať: • Vpredu a vzadu vlečenie vozidla v prípade poruchy po komunikácii pri jeho najväčšej prípustnej celkovej hmotnosti. • Vzadu, ťahanie prípojného vozidla kategórie O3 so spájacím zariadením oko-čap 40 mm vrátane elektroinštalácie s 15 PIN zásuvkou. Súčasťou dodávky musí byť aj redukcia na 7 PIN zásuvku | Áno | áno/nie
46 | 1.2.25. Vozidlo musí byť vpredu vybavené svetlometmi do hmly. | Áno | áno/nie
47 | 1.2.26. Vozidlo musí mať oceľové ochranné mriežky pre všetky prvky vonkajšieho osvetlenia vozidla | Áno | áno/nie
48 | 1.2.27. Vozidlo musí byť vybavené vstupom umožňujúcim štartovanie z cudzieho zdroja v prípade vybitia vlastných akumulátorov | Áno | áno/nie
1.3. Kabína vodiča a požiarneho družstva
49 | 1.3.1. Samostatná pretlaková, s bezprašným vetraním nasávaného vzduchu | Áno | áno/nie
50 | 1.3.2. Kabína musí mať celokovové prevedenie a spĺňať pevnosť podľa normy EC-R 29/2 alebo ekvivalent | Áno | áno/nie
51 | 1.3.3. Kabína musí byť chránená oceľovým trubkovým rámom v antikoróznom prevedení a to po celom obvode | Áno | áno/nie
52 | 1.3.4. Na ochrannom ráme musí byť nainštalovaná ochrana čelného skla v zalesnenom teréne, ktorá nesmie obmedzovať výhľad vodiča | Áno | áno/nie
53 | 1.3.5. Systém vetrania a vykurovania musí byť dimenzovaný a regulovateľný tak, aby zabezpečoval v kabíne pri stojacom vozidle a za jazdy vozidla pri vonkajších teplotách od -25°C do +35°C štandardné klimatické podmienky (napr. inštaláciou nezávislého teplovzdušného kúrenia a pod.). | Áno | áno/nie
54 | 1.3.6. Vozidlo musí byť vybavené klimatizáciou | Áno | áno/nie
55 | 1.3.7. Vozidlo musí byť vybavené autorádiom | Áno | áno/nie
56 | 1.3.8. Stĺpik volantu vodiča musí byť nastaviteľný v dvoch smeroch (výška a sklon) | Áno | áno/nie
57 | 1.3.9. Sedadlá musia byť vybavené trojbodovým bezpečnostným pásom so samonavíjacím mechanizmom bezpečnostných pásov | Áno | áno/nie
58 | 1.3.10. Všetky sedadlá musia byť vybavené opierkami hlavy, pričom minimálne sedadlo vodiča musí byť odpružené. | Áno | áno/nie
59 | 1.3.11. Príslušenstvo prepravované v kabíne posádky musí byť uložené v držiakoch | Áno | áno/nie
60 | 1.3.12. Spätné zrkadlá vozidla elektricky vyhrievané s možnosťou vypnutia alebo so senzorom snímania teploty a automatickým vypínaním. Zrkadlá musia mať možnosť sklopenia pri prejazde zúženým priestorom a musia byť vybavené ochrannou oceľovou mriežkou z vonkajšej strany | Áno | áno/nie
61 | 1.3.13. Prístrojové vybavenie kabíny musí spĺňať podmienky stanovené zákonom 106/2018 Z.z. o prevádzke vozidiel v cestnej premávke a o zmene a doplnení niektorých zákonov. (minimálne: rýchlomer, počítadlo prejdenej vzdialenosti, hodiny, otáčkomer, počítadlo motohodín, palivomer, ukazovateľ teploty chladiacej kvapaliny motora, ukazovateľ plnenia vzduchových okruhov, optická signalizácia zapnutého pomocného pohonu, optická signalizácia zapojenia uzávierky diferenciálu, optická signalizácia zapnutého predného pohonu nápravy, optická signalizácia používaných výstražných zariadení, prístroj pre zobrazenie uhla náklonu) | Áno | áno/nie
62 | 1.3.14. Súčasťou vybavenia kabíny je aj lampička na čítanie máp v priestore spolujazdca, zásuvka na 12V, zásuvka na 24V, 4x nabíjací USB port a odkladací priestor pre dokumentáciu formátu najmenej A4. | Áno | áno/nie
63 | 1.3.15. Súčasťou dodávky vozidla musí byť globálny navigačný a polohovací systém s: • predinštalovanou cestnou a európskou základnou topografickou mapou, • návodom na použitie v slovenskom jazyku, • náhradným vymeniteľným akumulátorom, • náhradnými nabíjateľnými batériami požadovaného typu AA alebo AAA minimálne 3 ks, ktoré dokážu nahradiť vybitý akumulátor, • solárnou nabíjačkou batérii, ktorá musí byť vo vyhotovení pre nabíjanie 4 článkov AA alebo AAA. Nabíjačka musí dokázať nabíjať súčasne 1 – 4 články AA alebo AAA. Solárna nabíjačka musí byť vybavená USB portom pre nabíjanie prenosných zariadení akými sú PDA, mobily, navigácie a pre nabíjanie batérii cez USB, nabíjačka taktiež musí obsahovať tester pre kontrolu nabitia batérii, • antireflexnou ochrannou fóliou, ktorá znižuje dopad slnečného svetla na displej zariadenia, minimalizuje vznik šmúh a chráni pred poškrabaním, • auto kitom pre turistické navigácie ktoré musí obsahovať prísavku s kĺbovým držiakom na dodaný prístroj GPS, napájací kábel - autozapaľovač 12/24V a adhézny disk na palubnú dosku, • montážnou kolískou a montážnou sadou pre možnosť upevnenia prístroja GPS na šesťkolku s napájaním od akumulátora šesťkolky, • externou GPS anténou s dĺžkou kábla minimálne 2 m, • USB prepojovacím káblom, • sieťovou nabíjačkou 230V, • ochranným puzdrom. • pre používanie v Hasičskom a záchrannom zbore vyhoovuje napríklad Garmin Montana 650t Europe + SK TOPO - alebo ekvivalent | Áno | áno/nie
64 | 1.3.16. V kabíne musí byť zabudovaná vozidlová rádiostanica vo frekvenčnom pásme VHF pre používanie v Hasičskom a záchrannom zbore s parametrami: - vozidlová rádiostanica vo frekvenčnom pásme VHF, súprava rádiostanice: (rádiostanica, držiak do auta, napájací kábel, mikrotelefón), - frekvenčný rozsah: VHF 136 - 174 MHz, - režimy prevádzky: minimálne analógový a digitálny DMR Tier II (kompatibilné s rádiostanicami Motorola Mototrbo používanými v Hasičskom a záchrannom zbore, - počet kanálov: minimálne 1000, - odstup kanálov: 12,5/20/25 kHz, - maximálny výstupný RF výkon: min. 25 W, - analógová citlivosť: max. 0.3 μV (pri 12 dB SINAD), - digitálna citlivosť: max. 0.25 μV (pri 5% BER), - napájanie: 12 VDC (10,8 - 15,6 VDC), mínus pól na kostre vozidla, - prevádzková teplota: -30 až +60 °C, - krytie: minimálne IP54, - všesmerová anténa k vozidlovej rádiostanici, - accesory konektor k rádiostanici, - spĺňajúce požiadavky na nárazy a vibrácie podľa MIL STD 810-C/D/E/F/G, - spĺňajúce požiadavky na prach podľa MIL STD 810-C/D/E/F/G, - spĺňajúce požiadavky na vlhkosť podľa MIL STD 810-C/D/E/F/G. Uvedenú špecifikáciu spĺňa napr. rádiostanica Motorola DM 4601e alebo ekvivalent. | Áno | áno/nie
65 | 1.3.17. V kabíne musí byť zabudovaná vozidlová rádiostanica pre používanie v rádiokomunikačnej sieti SITNO štátnej správy Slovenskej republiky. Verejný obstarávateľ požaduje rádiostanice štandardu Tetrapol, ktoré musia byť plne kompatibilné s rádiokomunikačnou sieťou SITNO štátnej správy Slovenskej republiky. - Požadované frekvenčné pásma: 380-430 MHz s rozstupom 10 alebo 12,5 kHz, s možnosťou pol-kanálového ofsetu. - Výkon na výstupe vysielača: 5-10 W. - Statická/dynamická citlivosť: lepšia ako -115 dBm / -110 dBm. - Ochrana voči vode a prachu: IP 54. - Nárazy a náhodné vibrácie: podľa normy ETS EN 300019-2-5 trieda 5M2 alebo ekvivalent. - Odolnosť voči vlhkosti: podľa normy ETS EN 300019-1-5 trieda 10 až 90%. - Grafický farebný displej, min. 2.8“, s rozlíšením min. 240x400 pixelov. - Ovládacie prvky - alfanumerická klávesnica, 5 tlačidlový navigátor, 3 klávesové skratky + 3 funkčné tlačidlá, rotačné ovládanie hlasitosti, tiesňové tlačidlo, tlačidlo Zap/Vyp. - Typy hovorov - individuálne hovory, konferenčné hovory, volania cez ústredňu do telefónnej siete, presmerovanie hovoru, odovzdanie hovoru, identifikácia volajúceho. - Skupinové komunikácie - až 50 skupín, otvorené kanály, hovorové skupiny, dispečerská výzva, tiesňové volanie, zlučovanie skupín, prehľadávanie, identifikácia volajúceho. - DIR režim a IDR režim - rozšírené pokrytie v DIR režime 380-430 MHz, tiesňové volanie, IDR režim, identifikácia volajúceho. - Odosielanie správ - statusy a textové správy. - Bezpečnosť - zabudovaný šifrovací komponent (ASIC), vzájomná autentifikácia, šifrovanie hlasu a dát typu End-to-end, distribúcia šifrovacích kľúčov rádiovou cestou, vzdialené zablokovanie, špeciálne šifrovanie (možnosť). - Prenos dát cez sériový port. - Normy, ktoré musí predmet zákazky spĺňať: • označenie CE, v súlade s európskymi smernicami: RED-2014/53/EU, EMC-2014/30/EU, LVD-2014/35/EU a RoHS-2011/65/EU alebo ich ekvivalenty, • označenie E pre použitie vo vozidle, v súlade s predpisom N°10 Rev. 05 alebo ekvivalent, • rádiové štandardy ETSI EN 300 113-1&-2 alebo ekvivalent. | Áno | áno/nie
66 | 1.3.18.V kabíne musí byť zabudovaných 3 ks nabíjačiek a zároveň súčasťou dodávky musí byť aj 3 ks prenosných rádiostaníc vo frekvenčnom pásme VHF pre používanie v Hasičskom a záchrannom zbore s parametrami: - prenosná rádiostanica vo frekvenčnom pásme VHF, súprava rádiostanice: (rádiostanica, anténa krátka, akumulátor, spona na opasok, nabíjač), - frekvenčný rozsah VHF 136 - 174 MHz, - režimy prevádzky: minimálne analógový a digitálny DMR Tier II (kompatibilné s rádiostanicami Motorola Mototrbo používanými v Hasičskom a záchrannom zbore, - počet kanálov: minimálne 1000, - odstup kanálov 12,5/20/25 kHz, - maximálny výstupný RF výkon: minimálne 5 W, - analógová citlivosť: max. 0.16 μV (pri 12 dB SINAD), - digitálna citlivosť : max. 0,14 μV ( pri 5% BER), - druhý akumulátor k predmetnej rádiostanici: kapacita minimálne 2200 mAh, - komunikačná súprava s temenným mikrofónom, jedným reproduktorom, Nexus konektorom do helmy „MSA Safety Typ F1XF“ pre pripojenie k predmetnej rádiostanici (Uvedenú špecifikáciu spĺňa napr. „MSA Headsets with Bone Conductive Microphone, 1 Speaker Type OSTEO alebo ekvivalent)“, - externý mikrotelefón s PTT tlačidlom, RSM systémom, Nexus konektorom s možnosťou pripojenia ku komunikačnej súprave s temenným mikrofónom pomocou konektora Nexus do helmy „MSA Safety Typ F1XF“ pre pripojenie k predmetnej rádiostanici (Uvedenú špecifikáciu spĺňa napr. externý mikrotelefón „MSA HandyCom RSM systém, PTT alebo ekvivalent), - krytie: minimálne IP68, - prevádzková teplota -30 °C až +60 °C, - spĺňajúce požiadavky na nárazy a vibrácie podľa MIL STD 810-C/D/E/F/G/H, - spĺňajúce požiadavky na prach podľa MIL STD 810-C/D/E/F/G/H, - spĺňajúce požiadavky na vlhkosť podľa MIL STD 810-C/D/E/F/G/H. Uvedenú špecifikáciu spĺňa napr. rádiostanica Motorola R7 alebo ekvivalent. | Áno | áno/nie
67 | 1.3.19.V kabíne musia byť zabudované 3 ks nabíjačky na prenosné rádiostanice a zároveň súčasťou dodávky musia byť aj samotné prenosné rádiostanice pre používanie v rádiokomunikačnej sieti SITNO štátnej správy Slovenskej republiky (akumulátory sú súčasťou dodávky) v počte 3 ks. Verejný obstarávateľ požaduje rádiostanice štandardu Tetrapol, ktoré musia byť plne kompatibilné s rádiokomunikačnou sieťou SITNO štátnej správy Slovenskej republiky. - Mobilné prenosné rádiové zariadenie s hmotnosťou do 350 gramov (vrátene batérie) s tlačítkovým ovládaním a farebným grafickým displayom a anténou. - Kmitočtové pásmo 380-430 MHz. - Kanálový rozostup 12,5 kHz. - Maximálny výkon 2 W. - Integrované GPS. - Integrované Bluetooth, min. verzia 2. - Umožňuje sieťovú prevádzku a prevádzku v priamom režime. - Šifrovanie typu „end to end“ pri hlasových a dátových prenosoch. - Minimálny prevádzkový čas s jednou batériou: 12 hodín (bez zapnutého Bluetooth a GPS). - Prevádzkové teploty: od -20 oC do +55 oC. - Odolnosť voči vode a prachu – min. IP65. - Externý mikrotelefón s PTT tlačidlom, RSM systémom, Nexus konektorom s možnosťou pripojenia ku komunikačnej súprave s temenným mikrofónom pomocou konektora Nexus do helmy „MSA Safety Typ F1XF“ pre pripojenie k predmetnej rádiostanici (Uvedenú špecifikáciu spĺňa napr. externý mikrotelefón „MSA HandyCom RSM systém, PTT alebo ekvivalent), - Flexibilné púzdro. | Áno | áno/nie
68 | 1.3.20.Súčasťou dodávky musí byť: - návod na obsluhu s podrobnými informáciami nevyhnutnými na bezpečné používanie, - informácie o preprave, manipulovaní a skladovaní, - informácie o uvedení do prevádzky, - informácie o údržbe, - lehoty a obsah pravidelných kontrol a skúšok, - montážny predpis k rádiostaniciam. | Áno | áno/nie
69 | 1.3.21.Obstarávateľ požaduje uviesť link na webovú stránku s fotografiou a technickou špecifikáciou ponúkaného zariadenia, napr. link na technický alebo katalógový list. Montážny predpis musí vypracovať dodávateľ a verejnému obstarávateľovi dodá schválený montážny predpis. Musí obsahovať podrobný popis demontáže a montáže čalúnenia a obkladov interiéru vozidla, jednotlivých komponentov rádiostaníc, blokovú schému zapojenia, technickú dokumentáciu vyrobených držiakov a prípravkov, fotodokumentáciu jednotlivých krokov montáže a pod. Verejný obstarávateľ montážny predpis posúdi a schváli, pokiaľ v ňom budú nedostatky, predloží ho dodávateľovi na doplnenie. Montážny predpis po konečnom schválení verejným obstarávateľom dodávateľ dodá vo forme viazaných plnofarebných výtlačkov (3 ks pre verejného obstarávateľa) a v elektronickom formáte PDF do 30 pracovných dní po podpise kúpnej zmluvy. | Áno | áno/nie
70 | 1.3.22.Vymedzenie priestoru pre umiestnenie a upevnenie jednotlivých komponentov rádiostaníc vo vozidle musí odsúhlasiť verejný obstarávateľ. | Áno | áno/nie
71 | 1.3.23. V kabíne vodiča musia byť zabudované nabíjačky pre prenosné svietidlá LED. Súčasťou dodávky (dodá dodávateľ) sú aj ručné svietidlá LED v počte 1 ks pre každého člena posádky: • Nabíjateľné LED svietidlo s minimálne dvomi režimami prevádzky • Svietivosť min. 140 lumenov vo vysokom režime prevádzky • Svietivosť min. 70 lumenov v nízkom režime prevádzky • Vzdialenosť dosvitu min. 500 m • Viditeľnosť lúča svetla musí byť zabezpečená aj v zadymenom prostredí • Výdrž batérie min. 5 hodín • Typ baterérie LiIon • Váha svietidla max. 900 g • Farba svietidla červéná alebo oranžová • Materiál tela svietidla odolný ABS plast • Odolnosť svietidla proti vode IPX7 • Uvedenú špecifikáciu spĺňajú napr. svietidlá Streamlight Fire Vulcan LED používané v Hasičskom a záchrannom zbore. | Áno | áno/nie
72 | 1.3.24. V kabíne vozidla musia byť zabudované nabíjačky pre ručné svietidlá LED, ručné svietidlá sú súčasťou dodávky (dodá dodávateľ) v počte 1 ks pre každého člena posádky: • Lumenov 175 • Doba svitu na plný výkon - 3.50 hodín • Doba svitu na nízky výkon - 10.00 hodín • Dosvit - 405 metrov • Max Candela - 41, 000 • Typ batérie - AA alkalický, AA lítiový, lítium-iónový bunkový balík • certifikácia do výbušného prostredia • hmotnosť maximálne 400 g • odolné proti nárazu • IP 66 • Uvedenú špecifikáciu spĺňajú napr. svietidlá Streamlight Survivor LED používané v Hasičskom a záchrannom zbore. | Áno | áno/nie
73 | 1.3.25. V kabíne vozidla musí byť v súlade s vyhláškou Ministerstva dopravy, pôšt a telekomunikácii Slovenskej republiky č. 464/2009 Z. z. v znení neskorších predpisov jeden hasiaci prístroj umiestnený v dosahu zo sedadla vodiča; ak je podmienka celkovej hmotnosti náplne najmenej 6 kg zabezpečená viac ako jedným hasiacim prístrojom tieto ostatné môžu byť umiestnené v úložných priestoroch nadstavby; V kabíne vodiča musí byť nehorľavá reflexná vesta s plošnou hmotnosťou tkaniny 210 g/m2, oranžovej farby, s reflexnými páskami 3M so zníženou horľavosťou a s nápisom „HASIČI“ 5 ks. Reflexné pásky musia byť umiestnené aj na pleciach pre zvýšenú viditeľnosť z výšok. Vesty musia byť v páse nastaviteľné velcro popruhmi (so suchým zipsom) vo veľkosti XL alebo XXL v počte 1ks pre každého člena posádky. Veľkosť bude stanovená objednávateľom po podpise zmluvy. Uvedenú špecifikáciu spĺňa napr. vesta z materiálu Nomex Diamond Ultra používaná v Hasičskom a záchrannom zbore. V kabíne vozidla musí byť nehorľavá reflexná vesta strihovo riešená a z materiálu ako je uvedené v predchádzajúcom bode s odnímateľným reflexným nápisom „VELITEĽ ZÁSAHU“ vo veľkosti XL alebo XXL 1 ks. | Áno | áno/nie
74 | 1.3.26. Na streche kabíny vozidla musia byť umiestnené 2 ks vyhľadávacích svetlometov ovládaných diaľkovým ovládaním | Áno | áno/nie
1.4. Nadstavba
75 | 1.4.1. Samostatná, skriňová, z pevných a stálych materiálov odolných voči korózii a poveternostnými vplyvom, s úložnými priestormi uzatvorenými lamelovými roletkami po stranách (minimálne po dva na každej strane). | Áno | áno/nie
76 | 1.4.2. Nadstavba nesmie presahovať pôdorys vozidla a nesmie zasahovať do nájazdových uhlov. | Áno | áno/nie
77 | 1.4.3. Súčasťou nadstavby musí byť ochranný obvodový rám neprevyšujúci výšku ochranného rámu nad kabínou vozidla. | Áno | áno/nie
78 | 1.4.4. Priestor čerpadla musí byť uzatvorený výklopnými pevnými dverami; vybavený reflektorom s bielym svetlom pre osvetlenie okolia. | Áno | áno/nie
79 | 1.4.5. Rolety a uzávery úložného priestoru na nadstavbe musia byť vybavené zámkami so zhodným kľúčom a musia byť vyhotovené tak, aby do nich nevnikala voda a prach.
80 | 1.4.6. Všetky rukoväte na nadstavbe, uzáveroch, zásuvkách a úložných plochách sú konštruované tak, aby ich použitie bolo možné použitie v ochranných rukaviciach hasiča. | Áno | áno/nie
81 | 1.4.7. Všetky úložné priestory mimo kabínu mužstva musia byť vybavené LED osvetlením, ktoré sa musí rozsvietiť/zhasnúť po ich otvorení/zatvorení. Otvorenie úložného priestoru musí byť signalizované v kabíne vodiča. | Áno | áno/nie
82 | 1.4.8. Na vnútornej strane úložných priestorov nadstavby vozidla a to v blízkosti uzáverov musí byť umiestený čitateľný a trvalý zoznam príslušenstva v slovenskom jazyku. | Áno | áno/nie
83 | 1.4.9. Umiestnenie a uloženie výbavy a náradia v nadstavbe vozidla riešiť systémom výklopných, výsuvných alebo otočných viacúrovňových zásuviek a políc. Uloženie agregátov a zariadení riešiť na výsuvných alebo otočných plošinách zodpovedajúcej nosnosti. | Áno | áno/nie
84 | 1.4.10. Strecha nadstavby musí byť so zvýšenou nosnosťou, umožňujúca pohyb najmenej dvoch osôb súčasne a musí umožniť bezpečné umiestnenie a upevnenie rozmernejších vecných prostriedkov ako napr. trhací hák, nasávacie hadice, prenosný rebrík a pod. Priestor strechy nadstavby určený pre pohyb osôb a musí byť vybavený povrchom s protišmykovou úpravou. | Áno | áno/nie
85 | 1.4.11. V zadnej časti nadstavby (v priestore čerpadla) musí byť inštalovaný reproduktor od vozidlovej rádiostanice s možnosťou zapínania a vypínania z kabíny vozidla. | Áno | áno/nie
86 | 1.4.12. Po bočných stranách nadstavby a v zadnej časti musia byť umiestnené pracovné osvetľovacie LED telesá minimálne 2 ks ľavobok, 2 ks pravobok a 2 ks zadná časť, ktoré umožňujú prácu aj pri zhoršenej viditeľnosti v okolí vozidla. | Áno | áno/nie
87 | 1.4.13. Výstražné zariadenie - vozidlo musí byť vybavené zvláštnymi výstražnými svietidlami a zvláštnym výstražným zvukovým znamením v súlade s § 19 vyhlášky Ministerstva dopravy, pôšt a telekomunikácii Slovenskej republiky č. 106/2018 Z.z. o prevádzke vozidiel v cestnej premávke a o zmene a doplnení niektorých zákonov, (ďalej len „zvláštne výstražné znamenie“). Zvláštne výstražné zvukové znamenie musí umožňovať reprodukciu hovoreného slova (ďalej len “rozhlasové zariadenie“): | Áno | áno/nie
88 | 1.4.14. Zvláštne výstražné svietidlá tvoria: • na streche kabíny 2 ks zábleskové majáky alebo svetelná rampa (modrá farba), v oceľovej ochrannej mriežke, • na prednej kapote (maske) jeden pár doplnkových LED zábleskových svietidiel umiestnený a svietiaci symetricky k pozdĺžnej zvislej rovine (modrá farba), • na zadnej nadstavbovej časti jeden pár zábleskových majákov alebo doplnkových LED zábleskových svietidiel umiestnený a svietiaci symetricky k pozdĺžnej zvislej rovine (modrá farba), | Áno | áno/nie
89 | 1.4.15. Zvláštne výstražné zvukové znamenie musí byť: • s možnosťou zmeny tónov, • tlakový reproduktor s minimálnym výkonom 100W a minimálnym akustickým tlakom (pri menovitom výkone 100W a vzdialenosti 3,5 m od zdroja) 120dB, • zdroj vzduchu pre tlakový reproduktor musí byť umiestnený mimo kabínu vozidla. | Áno | áno/nie
90 | 1.4.16. Rozhlasové zariadenie: • reproduktor musí byť nainštalovaný na streche kabíny vozidla, • mikrofón pre velenie vybavený tlačidlom pre hlásenie musí umožniť potlačiť sirénu a vydať hlásenie pre verejnosť cez reproduktor, • ovládanie (vrátane držiaku mikrofónu) musí byť umiestnené v kabíne v dosahu vodiča aj spolujazdca (veliteľa). | Áno | áno/nie
1.5. Nádrž
91 | 1.5.1. Nádrž na vodu integrovaná do nadstavby, vyrobená z vysokopevnostného sklolaminátu, tepelne izolovaná s objemom minimálne 3000 litrov | Áno | áno/nie
92 | 1.5.2. Nádrž musí byť konštruovaná tak, že: • umožňuje úplné vypustenie • nebude poškodená pretlakom pri maximálnom plnení, • nebude poškodená podtlakom pri maximálnom odbere, • umožňuje priebežné doplňovanie z vonkajšieho zdroja. | Áno | áno/nie
93 | 1.5.3. Nádrž musí byť vybavená tlmiacimi prepážkami - vlnolamami. | Áno | áno/nie
94 | 1.5.4. Minimálny priemer prielezného otvoru do nádrže musí byť najmenej 450 mm. | Áno | áno/nie
95 | 1.5.5. Plnenie nádrže musí byť umožnené: • vlastným čerpadlom, • z vonkajšieho tlakového zdroja cez plniace hrdlá B 75 a potrubie so spätnou klapkou 1x po obidvoch bočných stranách nadstavby vozidla. | Áno | áno/nie
96 | 1.5.6. Nádrž musí byť vybavená prepadom a ukazovateľom objemu. | Áno | áno/nie
1.6. Čerpadlo
97 | 1.6.1. Čerpadlo musí byť odstredivé, kombinované (nízky a vysoký tlak), s pohonom od motora automobilu (vedľajší náhon), umožňujúce: • čerpanie z vlastnej nádrže, • čerpanie z vodného zdroja. | Áno | áno/nie
98 | 1.6.2. Čerpadlo musí mať zabezpečenú možnosť stáleho vyhrievania z chladiacej sústavy motora automobilu pre zamedzenie prípadného zamrznutia alebo nezávislým teplovzdušným kúrením | Áno | áno/nie
99 | 1.6.3. Čerpadlo musí umožňovať kombinovanú prevádzku pri použití nízkeho aj vysokého tlaku vody. | Áno | áno/nie
100 | 1.6.4. Čerpadlo a rozvody hasiacej látky musia byť odvodniteľné. | Áno | áno/nie
101 | 1.6.5. Obslužný panel čerpadla musí byť osvetlený. | Áno | áno/nie
102 | 1.6.6. Pracovný diagram čerpadla je viditeľne umiestnený v obslužnom priestore čerpadla. | Áno | áno/nie
103 | 1.6.7. V prípade ovládania čerpadla elektropneumatickým systémom vozidla musí byť v prípadne poruchy elektropneumatického systému umožnené ovládanie čerpadla aj manuálne. | Áno | áno/nie
104 | 1.6.8. Obslužný panel čerpacej jednotky musí byť minimálne vybavený: • mánovákuometrom, • manometrami pre obidva tlakové režimy, • zariadením pre regulovanie otáčok čerpadla (motora), umiestnené na ovládacom paneli čerpadla, • ukazovateľmi množstva vody v nádrži a to najmenej v hodnotách 1/4, 1/2, 3/4 a 4/4, • indikátorom prehriatia pohonnej jednotky, • ukazovateľom otáčok čerpadla, • počítadlom motohodín čerpadla, • výstražným kontrolným svetlom pre signalizáciu nízkeho tlaku vzduchu vo vozidle, v prípade ovládania čerpadla elektropneumatickým systémom vozidla, pričom okruh čerpadla musí byť uzatvárateľný od pneumatického okruhu vozidla, • ukazovateľom stavu pohonných hmôt vozidla, • kontrolné svetlo nízkeho stavu oleja v pohonnej jednotke, • zapínaním pohonu čerpadla aj priamo z ovládacieho panelu čerpadla bez nutnosti obsluhy v kabíne vodiča, • zapínaním a vypínaním náhonu čerpadla. | Áno | áno/nie
105 | 1.6.9. Menovitý výkon čerpadla musí byť najmenej: • 3000 l/min pri tlaku 1 MPa (pri gsv = 3m) a pri čerpaní z vlastnej nádrže, • 250 l/min pri tlaku 4 MPa. | Áno | áno/nie
106 | 1.6.10. Čerpadlo musí mať minimálne tieto sacie a výtlačné hrdlá: • 1x nasávacie závitové hrdlo Ø 125 mm, • plniace hrdlá B 75 mm s uzatváracími ventilom vyvedeným po stranách 1 x pravobok a 1 x ľavobok, • výtlačné hrdlá B 75 mm s uzatváracími ventilom vyvedeným po stranách 1 x pravobok a 1 x ľavobok, • 1 x výtlačné hrdlo vysokého tlaku pre prívod vody k prietokovému navijaku | Áno | áno/nie
1.7. Prietokový navijak
107 | 1.7.1. Prietokový navijak musí byť elektricky ovládaný. V prípade výpadku elektrického ovládania sa musí dať prietokový navijak ovládať ručne | Áno | áno/nie
108 | 1.7.2. Prietokový navijak musí byť vybavený vysokotlakovou hadicou DN 25 s dĺžkou najmenej 60 m so zaručenou tvarovou stálosťou; hadica musí byť ukončená odnímateľnou pištoľovou prúdnicou so spojením Storz D25. | Áno | áno/nie
109 | 1.7.3. Prúdnica pištoľová s výkonom minimálne 150 l/min pri tlaku 4,0 MPa musí umožňovať reguláciu prietoku a tvaru výstrekového kužeľa. | Áno | áno/nie
1.8. Lanový navijak
110 | 1.8.1. Lanový navijak (trakčný vrátok s ukladacím bubnom podľa STN EN 14492-1 alebo ekvivalent musí byť s hydraulickým pohonom, pevne zabudovaný v šasi vozidla s ukladačom lana, s prítlakom lana, s istením proti preťaženiu, vývodom lana smerom dopredu a nasledovnými parametrami: • konštantná ťažná sila najmenej 50 kN, • lano dĺžky najmenej 30 m, | Áno | áno/nie
111 | 1.8.2. K lanovému navijaku musí byť dodané príslušenstvo: • vysokopevnostná ťažná reťaz pevnostne umožňujúca využiť kladku na samovyslobodzovanie vozidla 2 ks, • uväzovací popruh 3ks, • skracovacia reťaz s hákom 1 ks, • sťahovací popruh s račnou 4 ks, • oko na uväzovanie 4 ks, • prídavná kladka jednoduchá s okom 2 ks, • káblové diaľkové ovládanie s dĺžkou kábla minimálne 5m 1 ks, • pracovné rukavice 1 pár pre každého člena posádky, • taška k príslušenstvu 1 ks. | Áno | áno/nie
1.9. Požiarna a ekologická výbava
112 | Súčasťou výbavy nadstavby musí byť aj: • tlaková požiarna hadica „C“ dĺžky 20 m 12 ks, • tlaková požiarna hadica „B“ dĺžky 20 m 4 ks, • tlaková požiarna hadica „B“ dĺžky 5 m 2 ks, • tlaková požiarna hadica „D“ dĺžky 20 m 10 ks, • hadicová objímka B 5 ks • hadicová objímka C 5 ks • lanový uväzovač hadíc 5 ks, • kľúč na spojky 3 ks, • rozdeľovač pákový B/C,B,C 2 ks, • rozdeľovač pákový C/D,C,D 2 ks, • pretlakový ventil 1 ks, • guľový ventil C 2 ks, • hydrantový nadstavec 1 ks, • kľúč k nadzemnému hydrantu 1 ks, • kľúč k podzemnému hydrantu 1 ks, • prechod B/C 4 ks, • prechod C/D 4 ks, • kombinovaná uzatvárateľná prúdnica C 2 ks, • uzatvárateľná prúdnica D 3 ks, • uzatvárateľná prúdnica C 1 ks, • hasiace rúško (150 cm x 200 cm) 2 ks, • genfovak 3 ks, • prenosné plávajúce čerpadlo 1 ks (jednostupňové odstredivé, benzínový motor s výkonom minimálne 3,5 kW, prietok minimálne 13,5 l.s-1, výtlačné hrdlo C 52, pracovný tlak do 1,5 MPa) | Áno | áno/nie
1.10. Iné náradie
113 | 1.10.1. Pákové nožnice 1 ks, | Áno | áno/nie
114 | 1.10.2. Zámočnícke náradie (najmenej, zámočnícke kladivo, kombinované kliešte, sada obojstranných vidlicových kľúčov v rozsahu veľkosti 8-32 mm) 1 sada | Áno | áno/nie
115 | 1.10.3. Lopata 2 ks, | Áno | áno/nie
116 | 1.10.4.Sekeromotyka 3 ks | Áno | áno/nie
117 | 1.10.5. Tlmic 4 ks, | Áno | áno/nie
118 | 1.10.6. Sekera 2 ks, | Áno | áno/nie
119 | 1.10.7. Krompáč 2 ks, | Áno | áno/nie
120 | 1.10.8. Prepravný obal s nalievacím hrdlom pre benzín o objeme 5 l 1 ks | Áno | áno/nie
121 | 1.10.9. Kombinovaný prepravný obal s nalievacími hrdlami (benzínová zmes/reťazový olej) o objeme najmenej 6 l + najmenej 2 l 1 ks | Áno | áno/nie
122 | 1.10.10. Prenosný hasiaci prístroj snehový s hmotnosťou náplne 5 kg 2 ks | Áno | áno/nie
123 | 1.10.11. Prenosný hasiaci prístroj práškový s hmotnosťou náplne 6 kg 1 ks | Áno | áno/nie
1.11. Záchranárske náradie
124 | 1.11.1. Profesionálna motorová píla na drevo so spaľovacím benzínovým motorom 1 ks, • výkon minimálne 2,2 kW, • dĺžka listu minimálne 350 mm, • hmotnosť píly bez lišty a reťaze maximálne 5 kg, • súčasťou dodávky musí byť: - náhradná reťaz 2 ks - náhradná lišta 1 ks - kombinovaný kľúč 1 ks - vak na motorovú pílu 1 ks - náhradná zapaľovacia sviečka 1 ks - prípravok na brúsenie reťaze 1 ks - návleky na nohy s ochranou proti porezianiu 1 pár - sada drevorubačských klinov - drevorubačský zdvihák 1 ks - drevorubačský obracač 1 ks | Áno | áno/nie
1.12. Páčidlá:
125 | • Páčidlo oceľovédĺžka minimálne 750 mm, priemer minimálne 25 mm 1 ks, • dĺžka minimálne 1 500 mm, priemer minimálne 30 mm 1 ks. | N/A | N/A | N/A | N/A | N/A
1.13. Ďalšie požiadavky
126 | 1.13.1. Pri odovzdaní musia byť dodané najmä: • informácie (v písomnej forme) o používaní, • informácie (v písomnej forme) o údržbe vykonávanej používateľom vozidla, • lehoty a obsah pravidelných kontrol a skúšok stanovených výrobcom (v písomnej forme), • ES vyhlásenie o zhode pre vozidlo a dodávané/montované strojové zariadenia, • osvedčenie o evidencii vozidla v zmysle zákona 106/2018 Z.z. o prevádzke vozidiel v cestnej premávke a o zmene a doplnení niektorých zákonov, • normu spotreby PHM v litroch pre predpokladaný spôsob používania vozidla - na jednu motohodinu (60 minút) pri chode motora vozidla pri voľnobežných otáčkach, - na 100 kilometrov jazdy (kombinovaná norma), • normu spotreby PHM v litroch pre všetky osadené zariadenia so spaľovacím motorom na jednu motohodinu (60 minút) pri chode motora pri otáčkach potrebných na ich činnosť, | v zmysle Rámcovej dohody | N/A | N/A | N/A | N/A
127 | 1.13.2. Súčasťou dodávky vozidla sú: • plnohodnotné rezervné koleso umiestnené na vozidle, • sada na opravu defektov v poľných podmienkach, • kompletné príslušenstvo potrebné pre výmenu kolesa vrátane hydraulického zdviháku, • kompletné príslušenstvo (vrátane ťažnej tyče) pre ťahanie a vlečenie v prípade poruchy v zmysle vyhlášky č. 9/2009 Z. z. v znení neskorších predpisov, • podložky na upevnenie tabuliek pre evidenčné číslo, • ostatná povinná výbava motorového vozidla predpísaná všeobecne záväzným právnym predpisom. | v zmysle Rámcovej dohody | N/A | N/A | N/A | N/A
128 | Lehota na dodanie vozidiel je max. 18 mesiacov od objednávky | v zmysle Rámcovej dohody | N/A | N/A | N/A | N/A