## Príloha č. 1
1
1 | Pokyny k vyplneniu: Vypĺňajú sa žlto vyznačené polia !!!
1
1 | [9 empty] | Príloha č. 1:
1 | Kúpna zmluva - Príloha č.1
1
1 | Podrobný technický opis a údaje deklarujúce technické parametre dodávaného predmetu
1
1
1 | Názov predmetu: |  | Kolesový nakladač | [5 empty] | Počet kusov: | 1
1
1 | Vymedzenie častí |  |  | Opis / Technická špecifikácia - požadované technické parametre | Číselný údaj / Hodnota / Charakteristika parametra - požadovaná hodnota parametra |  | Merná jednotka | Parametre navrhovanej technológie - navrhovateľ vyplní konkrétnu hodnotu parametra ním navrhovanej technológie (hodnota/číselný údaj a podobne podľa zadania) | Názov výrobcu | Typové označenie
1 | Kolesový nakladač |  |  | maximálna výška zdvihu v otočnom bode lopaty | min. 4130 |  | mm | hodnota:
1 |  |  |  | prevádzková hmotnosť | min. 19 000 |  | kg | hodnota:
1 |  |  |  | klopný moment pri priamej jazde | min. 13 000 |  | kg | hodnota:
1 |  |  |  | klopný moment v plnom zalomení stroja | min. 11 300 |  | kg | hodnota:
1 |  |  |  | rázvor náprav | 3500 |  | mm | hodnota:
1 |  |  |  | Výkyvné uloženie zadnej nápravy odklonu kolies na každú stranu | min. 13 |  | ° | hodnota:
1 |  |  |  | Kĺbové riadenie s odklonom zadnej nápravy na každú stranu | min. 40 |  | ° | hodnota:
1 |  |  |  | Plynulá prevodovka s rozvetveným výkonom | áno |  | - | áno/nie:
1 |  |  |  | Brzdový pedál s plynulým znižovaním rýchlosti pri rovnakých otáčkach motora | áno |  | - | áno/nie:
1 |  |  |  | maximálna pojazdová rýchlosť | min. 40 |  | km/h | hodnota:
1 |  |  |  | Automatické samosvorné diferenciály na oboch nápravách | áno |  | - | áno/nie:
1 |  |  |  | 4-valcový dieselový motor, Stage V | áno |  | - | áno/nie:
1 |  |  |  | Výkon motora | min. 180 |  | kW | hodnota:
1 |  |  |  | Dynamické riadenie pohonu pre väčší točivý moment a ťah | áno |  | - | áno/nie:
1 |  |  |  | Elektronická parkovacia brzda a automatickou aktiváciou | áno |  | - | áno/nie:
1 |  |  |  | Automatické čistenie chladičov | áno |  | - | áno/nie:
1 |  |  |  | Maximálny prietok v pracovnej hydraulickej sústave | min. 220 |  | l | hodnota:
1 |  |  |  | Chladič hydraulického oleja | áno |  | - | áno/nie:
1 |  |  |  | Agrárna varianta kinematiky s centrálnym mazaním so štandardným výložníkom | áno |  | - | áno/nie:
1 |  |  |  | Odpruženie výložníka | áno |  | - | áno/nie:
1 |  |  |  | Odhlučnená kabína sĺňajúca normu ROPS/FOPS | áno |  | - | áno/nie:
1 |  |  |  | Farebný displey s dotykovou obrazovkou | min. 9 |  | ´´ | hodnota:
1 |  |  |  | Zadná kamera | áno |  | - | áno/nie:
1 |  |  |  | Hydraulicky ovládané istenie čapov pre prípojné náradie | áno |  | - | áno/nie:
1 |  |  |  | Automatické spustenie výložníku pri zaklopenej lopate | áno |  | - | áno/nie:
1 |  |  |  | Nastaviteľné tlmenie dorazov výložníka | áno |  | - | áno/nie:
1 |  |  |  | tretí prídavný hydr. okruh vpredu s trvalou funkciou | áno |  | - | áno/nie:
1 |  |  |  | Multifunkčná ovládacia páka | áno |  | - | áno/nie:
1 |  |  |  | Akustické výstražné zariadenie pre cúvanie | áno |  | - | áno/nie:
1 |  |  |  | Poľnohospodárske pneumatiky s rozmerom | min. 650/75 R32 |  | - | hodnota:
1
1 | Pozn.: V prípade, že v rámci opisu predmetu bol použitý konkrétny výrobca, výrobný postup, značka, patent, typ, krajina, oblasť alebo miesto pôvodu alebo výroby, môže uchádzač predložiť ponuku i na technický a funkčný ekvivalent.
1
1
1
1 |  | Miesto:
1
1 |  | Dátum:
1 | [5 empty] | podpis a pečiatka dodávateľa