## Rekapitulácia stavby (hidden)
Export Komplet | [27 empty] | 2.0 | ZAMOK |  |  |  |  | False | False | {017c266d-9e40-44c4-b20a-23502b89ea91}
[33 empty] | 0,01 | 20
[33 empty] | 0,01 | 20
|  | REKAPITULÁCIA STAVBY | [17 empty] | v --- nižšie sa nachádzajú doplnkové a pomocné údaje k zostavám --- v | [11 empty] | Návod na vyplnenie | 0,001
|  | Kód: |  |  |  |  | PAVLOVCE | [24 empty] | Meniť je možné iba bunky so žltým podfarbením! 1) na prvom liste Rekapitulácie stavby vyplňte v zostave a) Rekapitulácia stavby - údaje o Zhotoviteľovi (prenesú sa do ostatných zostáv aj v iných listoch) b) Rekapitulácia objektov stavby - potrebné Ostatné náklady 2) na vybraných listoch vyplňte v zostave a) Krycí list - údaje o Zhotoviteľovi, pokiaľ sa líšia od údajov o Zhotoviteľovi na Rekapitulácii stavby (údaje se prenesú do ostatných zostav v danom liste) b) Rekapitulácia rozpočtu - potrebné Ostatné náklady c) Celkové náklady za stavbu - ceny na položkách - množstvo, pokiaľ má žlté podfarbenie - a v prípade potreby poznámku (tá je v skrytom stĺpci) | 0,01
|  | Stavba: |  |  |  |  | Cesta III/2771 Pavlovce - Sútor v ckm 2,575-2,585 | [25 empty] | 0,01
|  | JKSO: | [13 empty] | KS: | [16 empty] | 0,01
|  | Miesto: |  |  |  |  | cesta Pavlovce - Sútor | [8 empty] | Dátum: |  | 18. 4. 2024 | [14 empty] | 0,01
0,01
|  | Objednávateľ: | [13 empty] | IČO: | [16 empty] | 0,01
|  |  | Banskobystrický regionálna správa ciest a.s., BB | [12 empty] | IČ DPH: | [16 empty] | 0,01
0,01
|  | Zhotoviteľ: | [13 empty] | IČO: |  | Vyplň údaj | [14 empty] | 0,01
|  |  | Vyplň údaj | [12 empty] | IČ DPH: |  | Vyplň údaj | [14 empty] | 0,01
False
|  | Projektant: | [13 empty] | IČO: | [16 empty] | False
[16 empty] | IČ DPH: | [16 empty] | True
0,01
|  | Spracovateľ: | [13 empty] | IČO: | [16 empty] | 0,01
[16 empty] | IČ DPH: | [16 empty] | True
Poznámka:
|  | Cena bez DPH | [13 empty] | 0
[8 empty] | Sadzba dane |  |  | Základ dane |  |  |  |  | Výška dane
|  | DPH |  | základná |  |  |  | 20% |  |  | 0 |  |  |  |  | 0
|  |  |  | znížená |  |  |  | 20% |  |  | 0 |  |  |  |  | 0
|  |  |  | zákl. prenesená |  |  |  | 20% |  |  | 0 |  |  |  |  | 0
|  |  |  | zníž. prenesená |  |  |  | 20% |  |  | 0 |  |  |  |  | 0
|  |  |  | nulová |  |  |  | 0% |  |  | 0 |  |  |  |  | 0
|  | Cena s DPH | [6 empty] | v |  |  | EUR |  |  |  | 0
|  | Projektant | [11 empty] | Spracovateľ
|  | Dátum a podpis: | [7 empty] | Pečiatka |  |  |  | Dátum a podpis: |  |  | Pečiatka
|  | Objednávateľ | [11 empty] | Zhotoviteľ
|  | Dátum a podpis: | [7 empty] | Pečiatka |  |  |  | Dátum a podpis: |  |  | Pečiatka
REKAPITULÁCIA OBJEKTOV STAVBY
| Kód: | [6 empty] | PAVLOVCE
| Stavba: | [6 empty] | Cesta III/2771 Pavlovce - Sútor v ckm 2,575-2,585
| Miesto: | [6 empty] | cesta Pavlovce - Sútor | [6 empty] | Dátum: |  | 18. 4. 2024
| Objednávateľ: | [6 empty] | Banskobystrický regionálna správa ciest a.s., BB | [6 empty] | Projektant: |  |  |  |  | Informatívne údaje z listov zákaziek
| Zhotoviteľ: | [13 empty] | Spracovateľ:
| Kód |  |  |  | Popis | [7 empty] | Cena bez DPH [EUR] |  |  |  |  | Cena s DPH [EUR] | Typ | z toho Ostat. náklady [EUR] | DPH [EUR] | Normohodiny [h] | DPH základná [EUR] | DPH znížená [EUR] | DPH základná prenesená [EUR] | DPH znížená prenesená [EUR] | Základňa DPH základná | Základňa DPH znížená | Základňa DPH zákl. prenesená | Základňa DPH zníž. prenesená | Základňa DPH nulová
| Náklady z rozpočtov | [11 empty] | 0 |  |  |  |  | 0 |  | 0 | 0 | 0 | 0 | 0 | 0 | 0 | 0 | 0 | 0 | 0 | 0 |  | D | 0 | ###NOIMPORT### | IMPORT | {017c266d-9e40-44c4-b20a-23502b89ea91} | {00000000-0000-0000-0000-000000000000}
/ |  | 01 |  |  |  | Zosuv na ceste | [6 empty] | 0 |  |  |  |  | 0 | STA | 0 | 0 | 0 | 0 | 0 | 0 | 0 | 0 | 0 | 0 | 0 | 0 |  |  | 1 |  | IMPORT | {1cb38213-c3cd-4df2-ad30-26b81fc523a4} | {017c266d-9e40-44c4-b20a-23502b89ea91} | 0

## 01 - Zosuv na ceste
{1cb38213-c3cd-4df2-ad30-26b81fc523a4}
0
| KRYCÍ LIST ROZPOČTU | [7 empty] | v --- nižšie sa nachádzajú doplnkové a pomocné údaje k zostavám --- v | [8 empty] | False
Stavba:
Cesta III/2771 Pavlovce - Sútor v ckm 2,575-2,585
Objekt:
01 - Zosuv na ceste
| JKSO: |  |  |  |  | KS:
| Miesto: |  | cesta Pavlovce - Sútor |  |  | Dátum: | 18. 4. 2024
| Objednávateľ: |  |  |  |  | IČO:
|  | Banskobystrický regionálna správa ciest a.s., BB |  |  |  | IČ DPH:
| Zhotoviteľ: |  |  |  |  | IČO: | Vyplň údaj
|  | Vyplň údaj |  |  |  | IČ DPH: | Vyplň údaj
| Projektant: |  |  |  |  | IČO:
IČ DPH:
| Spracovateľ: |  |  |  |  | IČO:
IČ DPH:
Poznámka:
| Cena bez DPH | [5 empty] | 0
|  |  | Základ dane |  |  | Sadzba dane | Výška dane
| DPH | základná | 0 |  |  | 20% | 0
|  | znížená | 0 |  |  | 20% | 0
|  | zákl. prenesená | 0 |  |  | 20% | 0
|  | zníž. prenesená | 0 |  |  | 20% | 0
|  | nulová | 0 |  |  | 0% | 0
| Cena s DPH |  |  | v | EUR |  | 0
| Projektant |  |  | Spracovateľ
| Dátum a podpis: |  | Pečiatka | Dátum a podpis: |  |  | Pečiatka
| Objednávateľ |  |  | Zhotoviteľ
| Dátum a podpis: |  | Pečiatka | Dátum a podpis: |  |  | Pečiatka
REKAPITULÁCIA ROZPOČTU
Stavba:
Cesta III/2771 Pavlovce - Sútor v ckm 2,575-2,585
Objekt:
01 - Zosuv na ceste
Miesto: |  |  | cesta Pavlovce - Sútor |  |  | Dátum: | 18. 4. 2024
Objednávateľ: |  |  | Banskobystrický regionálna správa ciest a.s., BB |  |  | Projektant:
Zhotoviteľ: |  |  | Vyplň údaj |  |  | Spracovateľ:
Kód dielu - Popis | [6 empty] | Cena celkom [EUR]
Náklady z rozpočtu | [6 empty] | 0 | [11 empty] | -1
| HSV - Práce a dodávky HSV | [5 empty] | 0
| 1 - Zemné práce | [5 empty] | 0
| 2 - Zakladanie | [5 empty] | 0
| 3 - Zvislé a kompletné konštrukcie | [5 empty] | 0
| 4 - Vodorovné konštrukcie | [5 empty] | 0
| 5 - Komunikácie | [5 empty] | 0
| 8 - Rúrové vedenie | [5 empty] | 0
| 9 - Ostatné konštrukcie a práce-búranie | [5 empty] | 0
| 99 - Presun hmôt HSV | [5 empty] | 0
| PSV - Práce a dodávky PSV | [5 empty] | 0
| 711 - Izolácie proti vode a vlhkosti | [5 empty] | 0
| 767 - Konštrukcie doplnkové kovové | [5 empty] | 0
| OST - Ostatné | [5 empty] | 0
ROZPOČET
Stavba:
Cesta III/2771 Pavlovce - Sútor v ckm 2,575-2,585
Objekt:
01 - Zosuv na ceste
Miesto: |  |  | cesta Pavlovce - Sútor |  |  | Dátum: | 18. 4. 2024
Objednávateľ: |  |  | Banskobystrický regionálna správa ciest a.s., BB |  |  | Projektant: | ENVIGEO a.s.
Zhotoviteľ: |  |  | Vyplň údaj |  |  | Spracovateľ: | ENVIGEO a.s.
PČ | Typ | Kód | Popis | MJ | Množstvo | J.cena [EUR] | Cena celkom [EUR] | Cenová sústava |  | DPH | J. Nh [h] | Nh celkom [h] | J. hmotnosť [t] | Hmotnosť celkom [t] | J. suť [t] | Suť Celkom [t]
Náklady z rozpočtu | [6 empty] | 0 |  |  |  |  | 0 |  | 2845.0301 |  | 246.6 |  | D | -1 | [10 empty] | 0
| D | HSV | Práce a dodávky HSV |  |  |  | 0 |  |  |  |  | 0 |  | 2844.2218 |  | 246.6 | 1 | D | 0 |  |  |  | ROZPOCET | [6 empty] | 0
| D | 1 | Zemné práce |  |  |  | 0 |  |  |  |  | 0 |  | 1719.0089 |  | 246.6 | 1 | D | 1 |  |  |  | ROZPOCET | [6 empty] | 0
1 | K | 111201101.S | Odstránenie krovín a stromov s koreňom s priemerom kmeňa do 100 mm, do 1000 m2 | m2 | 160 |  | 0 |  |  | znížená |  | 0 | 0 | 0 | 0 | 0 | 4 | K | 2 |  |  |  | ROZPOCET | 0 | 0 | 0 | 0 | 0 | 2 | 0 | 4 | -74893073
| VV |  | 160,0 "odhad |  | 160 | [12 empty] | VV | 2 | 2 | True | 1 | ROZPOCET
2 | K | 111201400 | Štiepkovanie drevín (spracovanie krovín) | m3 | 80 |  | 0 |  |  | znížená |  | 0 | 0 | 0 | 0 | 0 | 4 | K | 2 |  |  |  | ROZPOCET | 0 | 0 | 0 | 0 | 0 | 2 | 0 | 4 | -1942303263
| VV |  | 160,0*0,5 "spracovaná hmota na ďalšie využitie |  | 80 | [12 empty] | VV | 2 | 2 | True | 0 | ROZPOCET
3 | K | 113107142.S | Odstránenie krytu asfaltového v ploche do 200 m2, hr. nad 50 do 100 mm, -0,25000t | m2 | 180 |  | 0 |  |  | znížená |  | 0 | 0 | 0 | 0.25 | 45 | 4 | K | 2 |  |  |  | ROZPOCET | 0 | 0 | 0 | 0 | 0 | 2 | 0 | 4 | -678513492
| VV |  | 3,0*30,0*2 "exist. živičný kryh hr. 100 mm |  | 180 | [12 empty] | VV | 2 | 2 | True | 1 | ROZPOCET
4 | K | 113307124.S | Odstránenie podkladu v ploche do 200 m2 z kameniva hrubého drveného, hr.300 do 400mm, -0,5600t | m2 | 360 |  | 0 |  |  | znížená |  | 0 | 0 | 0 | 0.56 | 201.6 | 4 | K | 2 |  |  |  | ROZPOCET | 0 | 0 | 0 | 0 | 0 | 2 | 0 | 4 | 1997015975
| VV |  | 3,0*30,0*2*2 "podklad. vrstvy vozovky hr.60-70 cm |  | 360 | [12 empty] | VV | 2 | 2 | True | 1 | ROZPOCET
5 | K | 122201102.S | Odkopávka a prekopávka nezapažená v hornine 3, nad 100 do 1000 m3 | m3 | 747 |  | 0 |  |  | znížená |  | 0 | 0 | 0 | 0 | 0 | 4 | K | 2 |  |  |  | ROZPOCET | 0 | 0 | 0 | 0 | 0 | 2 | 0 | 4 | -1470931651
| VV |  | 17,4*30+7,5*30,0 "odstránenie násypu vozovky |  | 747 | [12 empty] | VV | 2 | 2 | True | 1 | ROZPOCET
6 | K | 131201101.S | Výkop nezapaženej jamy v hornine 3, do 100 m3 | m3 | 52.52 |  | 0 |  |  | znížená |  | 0 | 0 | 0 | 0 | 0 | 4 | K | 2 |  |  |  | ROZPOCET | 0 | 0 | 0 | 0 | 0 | 2 | 0 | 4 | 860012830
| VV |  | 1,8*1,0*13 "výmena podložia pod priepust |  | 23.4 | [12 empty] | VV | 2 | 2 | True | 0 | ROZPOCET
| VV |  | 0,8*2,8*13 "výkop pre priepust |  | 29.12 | [12 empty] | VV | 2 | 2 | True | 0 | ROZPOCET
| VV |  | Súčet |  | 52.52 | [12 empty] | VV | 2 | 4 | True | 1 | ROZPOCET
7 | K | 132201102.S | Výkop ryhy do šírky 600 mm v horn.3 nad 100 m3 | m3 | 423 |  | 0 |  |  | znížená |  | 0 | 0 | 0 | 0 | 0 | 4 | K | 2 |  |  |  | ROZPOCET | 0 | 0 | 0 | 0 | 0 | 2 | 0 | 4 | 2118342164
| VV |  | 1,5*2,0*137,0 "rýha pre odvodňov.potrubie |  | 411 | [12 empty] | VV | 2 | 2 | True | 0 | ROZPOCET
| VV |  | 1,0*2,0*6 "rozšírenie výkopu pre kontr. šachty na potrubí |  | 12 | [12 empty] | VV | 2 | 2 | True | 0 | ROZPOCET
| VV |  | Súčet |  | 423 | [12 empty] | VV | 2 | 4 | True | 1 | ROZPOCET
8 | K | 132201202.S | Výkop ryhy šírky 600-2000mm horn.3 od 100 do 1000 m3 | m3 | 346 |  | 0 |  |  | znížená |  | 0 | 0 | 0 | 0 | 0 | 4 | K | 2 |  |  |  | ROZPOCET | 0 | 0 | 0 | 0 | 0 | 2 | 0 | 4 | -2063790822
| VV |  | 1,0*2,0*173,0 "výkop pre drenážno-stabilizačné rebrá |  | 346 | [12 empty] | VV | 2 | 2 | True | 1 | ROZPOCET
9 | K | 162301500.S | Vodorovné premiestnenie vyklčovaných krovín do priemeru kmeňa 100 mm na vzdialenosť 3000 m | m2 | 160 |  | 0 |  |  | znížená |  | 0 | 0 | 0 | 0 | 0 | 4 | K | 2 |  |  |  | ROZPOCET | 0 | 0 | 0 | 0 | 0 | 2 | 0 | 4 | -1634501627
10 | K | 162501122.S | Vodorovné premiestnenie výkopku po spevnenej ceste z horniny tr.1-4, nad 100 do 1000 m3 na vzdialenosť do 3000 m | m3 | 1852.46 |  | 0 |  |  | znížená |  | 0 | 0 | 0 | 0 | 0 | 4 | K | 2 |  |  |  | ROZPOCET | 0 | 0 | 0 | 0 | 0 | 2 | 0 | 4 | -173324000
| VV |  | 747,0+52,52+423,0+346,0 "zemina z výkopov na skládku |  | 1568.52 | [12 empty] | VV | 2 | 2 | True | 0 | ROZPOCET
| VV |  | 283,94 "presun zeminy z medziskládky na spätné použitie |  | 283.94 | [12 empty] | VV | 2 | 2 | True | 0 | ROZPOCET
| VV |  | Súčet |  | 1852.46 | [12 empty] | VV | 2 | 4 | True | 1 | ROZPOCET
11 | K | 162501123.S | Vodorovné premiestnenie výkopku po spevnenej ceste z horniny tr.1-4, nad 100 do 1000 m3, príplatok k cene za každých ďalšich a začatých 1000 m | m3 | 37252.82 |  | 0 |  |  | znížená |  | 0 | 0 | 0 | 0 | 0 | 4 | K | 2 |  |  |  | ROZPOCET | 0 | 0 | 0 | 0 | 0 | 2 | 0 | 4 | 1459698672
| VV |  | (1568,52-283,94)*29 "prebytočná zemina na skládku do 30 km |  | 37252.82 | [12 empty] | VV | 2 | 2 | True | 1 | ROZPOCET
12 | K | 167101102.S | Nakladanie neuľahnutého výkopku z hornín tr.1-4 nad 100 do 1000 m3 | m3 | 283.94 |  | 0 |  |  | znížená |  | 0 | 0 | 0 | 0 | 0 | 4 | K | 2 |  |  |  | ROZPOCET | 0 | 0 | 0 | 0 | 0 | 2 | 0 | 4 | -1195478090
| VV |  | 123,30+0,84+4,50+68,80+86,50 "zemina na spätné použitie |  | 283.94 | [12 empty] | VV | 2 | 2 | True | 1 | ROZPOCET
13 | K | 171101102.S | Uloženie sypaniny do násypu súdržnej horniny s mierou zhutnenia na 96 % podľa Proctor-Standard | m3 | 356.4 |  | 0 |  |  | znížená |  | 0 | 0 | 0 | 0 | 0 | 4 | K | 2 |  |  |  | ROZPOCET | 0 | 0 | 0 | 0 | 0 | 2 | 0 | 4 | -1539180392
| VV |  | 7,75*30,0 +4,13*30,0 "výmena podložia fr. 0/300, polovičný profil |  | 356.4 | [12 empty] | VV | 2 | 2 | True | 1 | ROZPOCET
14 | M | 583820000710.S | Kameň lomový neupravený, z vyvretých hornín, fr.0-300 | t | 673.596 |  | 0 |  |  | znížená |  | 0 | 1 | 673.596 | 0 | 0 | 8 | M | 2 |  |  |  | ROZPOCET | 0 | 0 | 0 | 0 | 0 | 2 | 0 | 4 | 401916184
15 | K | 171101111.S | Uloženie sypaniny do násypu nesúdržnej horníny v aktívnej zóne | m3 | 180 |  | 0 |  |  | znížená |  | 0 | 0 | 0 | 0 | 0 | 4 | K | 2 |  |  |  | ROZPOCET | 0 | 0 | 0 | 0 | 0 | 2 | 0 | 4 | 611380023
| VV |  | 2,4*30 + 3,6*30,0 "aktívna zóna , polovičný profil |  | 180 | [12 empty] | VV | 2 | 2 | True | 1 | ROZPOCET
16 | M | 583410004600.S | Štrkodrva frakcia 0-125 mm | t | 340.2 |  | 0 |  |  | znížená |  | 0 | 1 | 340.2 | 0 | 0 | 8 | M | 2 |  |  |  | ROZPOCET | 0 | 0 | 0 | 0 | 0 | 2 | 0 | 4 | -2071179923
| VV |  | 180,000*1,89 |  | 340.2 | [12 empty] | VV | 2 | 2 | True | 1 | ROZPOCET
17 | K | 171201202.S | Uloženie sypaniny na skládky nad 100 do 1000 m3 | m3 | 1284.58 |  | 0 |  |  | znížená |  | 0 | 0 | 0 | 0 | 0 | 4 | K | 2 |  |  |  | ROZPOCET | 0 | 0 | 0 | 0 | 0 | 2 | 0 | 4 | -1180894374
| VV |  | 1568,52-283,94 "prebytočná zemina na skládku do 30 km |  | 1284.58 | [12 empty] | VV | 2 | 2 | True | 1 | ROZPOCET
18 | K | 171209002.S | Poplatok za skládku - zemina a kamenivo (17 05) ostatné | t | 2642.302 |  | 0 |  |  | znížená |  | 0 | 0 | 0 | 0 | 0 | 4 | K | 2 |  |  |  | ROZPOCET | 0 | 0 | 0 | 0 | 0 | 2 | 0 | 4 | -551893262
| VV |  | 1284,58*1,90 "prebytočná zemina |  | 2440.702 | [12 empty] | VV | 2 | 2 | True | 0 | ROZPOCET
| VV |  | 360,0*0,56 "ŠD z telesa vozovky |  | 201.6 | [12 empty] | VV | 2 | 2 | True | 0 | ROZPOCET
| VV |  | Súčet |  | 2642.302 | [12 empty] | VV | 2 | 4 | True | 1 | ROZPOCET
19 | K | 174101001.S | Zásyp sypaninou so zhutnením jám, šachiet, rýh, zárezov alebo okolo objektov do 100 m3 | m3 | 84.24 |  | 0 |  |  | znížená |  | 0 | 0 | 0 | 0 | 0 | 4 | K | 2 |  |  |  | ROZPOCET | 0 | 0 | 0 | 0 | 0 | 2 | 0 | 4 | -1460142982
| VV |  | 1,8*1,0*13 "výmena podložia pod priepust - LK fr.0-300 |  | 23.4 | [12 empty] | VV | 2 | 2 | True | 0 | ROZPOCET
| VV |  | 0,2*4,2 "zásyp zeminou pri čele priepustu |  | 0.84 | [12 empty] | VV | 2 | 2 | True | 0 | ROZPOCET
| VV |  | 2,0*30,0 "zásyp stabiliz. konštrukcie zo ŠD fr. 0/63 mm |  | 60 | [12 empty] | VV | 2 | 2 | True | 0 | ROZPOCET
| VV |  | Súčet |  | 84.24 | [12 empty] | VV | 2 | 4 | True | 1 | ROZPOCET
20 | M | 583820000710.S | Kameň lomový neupravený, z vyvretých hornín, fr.0-300 | t | 44.226 |  | 0 |  |  | znížená |  | 0 | 1 | 44.226 | 0 | 0 | 8 | M | 2 |  |  |  | ROZPOCET | 0 | 0 | 0 | 0 | 0 | 2 | 0 | 4 | 1320670955
| VV |  | 23,4*1,89 "výmena podložia |  | 44.226 | [12 empty] | VV | 2 | 2 | True | 1 | ROZPOCET
21 | M | 583410004400.S | Štrkodrva frakcia 0-63 mm | t | 113.4 |  | 0 |  |  | znížená |  | 0 | 1 | 113.4 | 0 | 0 | 8 | M | 2 |  |  |  | ROZPOCET | 0 | 0 | 0 | 0 | 0 | 2 | 0 | 4 | -1288520425
| VV |  | 60,0*1,89 |  | 113.4 | [12 empty] | VV | 2 | 2 | True | 1 | ROZPOCET
22 | K | 174101002.S | Zásyp sypaninou so zhutnením jám, šachiet, rýh, zárezov alebo okolo objektov nad 100 do 1000 m3 | m3 | 282.9 |  | 0 |  |  | znížená |  | 0 | 0 | 0 | 0 | 0 | 4 | K | 2 |  |  |  | ROZPOCET | 0 | 0 | 0 | 0 | 0 | 2 | 0 | 4 | 774204517
| VV |  | 1,5*0,6*137,0 "dosypanie rýhy zeminou z výkopu v hr. 0,6 m |  | 123.3 | [12 empty] | VV | 2 | 2 | True | 0 | ROZPOCET
| VV |  | 0,6*2,5*1,5 *2 "zásyp zeminou na vtoku a výtoku |  | 4.5 | [12 empty] | VV | 2 | 2 | True | 0 | ROZPOCET
| VV |  | 0,7*0,7*140,0 "zásyp zeminou za priekop. žľabom |  | 68.6 | [12 empty] | VV | 2 | 2 | True | 0 | ROZPOCET
| VV |  | 0,5*173,0 "spätný zásyp zeminou drenážno-stabiliz. rebra |  | 86.5 | [12 empty] | VV | 2 | 2 | True | 0 | ROZPOCET
| VV |  | Súčet |  | 282.9 | [12 empty] | VV | 2 | 4 | True | 1 | ROZPOCET
23 | K | 175101102.S | Obsyp potrubia sypaninou z vhodných hornín 1 až 4 s prehodením sypaniny | m3 | 255 |  | 0 |  |  | znížená |  | 0 | 0 | 0 | 0 | 0 | 4 | K | 2 |  |  |  | ROZPOCET | 0 | 0 | 0 | 0 | 0 | 2 | 0 | 4 | 843560952
| VV |  | 1,5*1,2*137,0+0,7*2,0*6 "obsyp potrubia a šácht ŠD |  | 255 | [12 empty] | VV | 2 | 2 | True | 1 | ROZPOCET
24 | M | 583410004400.S | Štrkodrva frakcia 0-63 mm | t | 476.85 |  | 0 |  |  | znížená |  | 0 | 1 | 476.85 | 0 | 0 | 8 | M | 2 |  |  |  | ROZPOCET | 0 | 0 | 0 | 0 | 0 | 2 | 0 | 4 | -1583041517
| VV |  | 255,000*1,87 |  | 476.85 | [12 empty] | VV | 2 | 2 | True | 1 | ROZPOCET
25 | K | 175101201.S | Obsyp objektov sypaninou z vhodných hornín 1 až 4 bez prehodenia sypaniny | m3 | 283.725 |  | 0 |  |  | znížená |  | 0 | 0 | 0 | 0 | 0 | 4 | K | 2 |  |  |  | ROZPOCET | 0 | 0 | 0 | 0 | 0 | 2 | 0 | 4 | -1208327472
| VV |  | 1,5*1,2*137,0 "obsyp potrubia ŠD |  | 246.6 | [12 empty] | VV | 2 | 2 | True | 0 | ROZPOCET
| VV |  | 1,35*27,5 "výplň líca stabilizač.konštrukcie ŠD fr. 63/125 mm |  | 37.125 | [12 empty] | VV | 2 | 2 | True | 0 | ROZPOCET
| VV |  | Súčet |  | 283.725 | [12 empty] | VV | 2 | 4 | True | 1 | ROZPOCET
26 | M | 583410004610.S | Štrkodrva frakcia 63-125 mm | t | 70.166 |  | 0 |  |  | znížená |  | 0 | 1 | 70.166 | 0 | 0 | 8 | M | 2 |  |  |  | ROZPOCET | 0 | 0 | 0 | 0 | 0 | 2 | 0 | 4 | 871044488
| VV |  | 37,125*1,89 |  | 70.166 | [12 empty] | VV | 2 | 2 | True | 1 | ROZPOCET
27 | K | 181006111.S | Rozprestretie zemín schopných zúrodnenia v rovine a v sklone do 1:5, pri hr. vrstvy do 0,10 m | m2 | 300 |  | 0 |  |  | znížená |  | 0 | 0 | 0 | 0 | 0 | 4 | K | 2 |  |  |  | ROZPOCET | 0 | 0 | 0 | 0 | 0 | 2 | 0 | 4 | -204458739
| VV |  | 300,0 "úprava plôch po ukončení výstavby |  | 300 | [12 empty] | VV | 2 | 2 | True | 1 | ROZPOCET
28 | K | 181101102.S | Úprava pláne v zárezoch v hornine 1-4 so zhutnením | m2 | 300 |  | 0 |  |  | znížená |  | 0 | 0 | 0 | 0 | 0 | 4 | K | 2 |  |  |  | ROZPOCET | 0 | 0 | 0 | 0 | 0 | 2 | 0 | 4 | 312937092
29 | K | 183405212.S | Výsev trávniku hydroosevom na hlušinu | m2 | 300 |  | 0 |  |  | znížená |  | 0 | 0.001872 | 0.5616 | 0 | 0 | 4 | K | 2 |  |  |  | ROZPOCET | 0 | 0 | 0 | 0 | 0 | 2 | 0 | 4 | 1521070155
30 | M | 005720001300.S | Osivá tráv - trávové semeno | kg | 9.27 |  | 0 |  |  | znížená |  | 0 | 0.001 | 0.00927 | 0 | 0 | 8 | M | 2 |  |  |  | ROZPOCET | 0 | 0 | 0 | 0 | 0 | 2 | 0 | 4 | 916392192
| VV |  | 300*0,0309 'Prepočítané koeficientom množstva |  | 9.27 | [12 empty] | VV | 2 | 2 | False | 1 | ROZPOCET
| D | 2 | Zakladanie |  |  |  | 0 |  |  |  |  | 0 |  | 484.5642 |  | 0 | 1 | D | 1 |  |  |  | ROZPOCET | [6 empty] | 0
31 | K | 211521111.S | Výplň odvodňovacieho rebra alebo trativodu do rýh kamenivom hrubým drveným frakcie 16-125 | m3 | 233.55 |  | 0 |  |  | znížená |  | 0 | 1.63 | 380.6865 | 0 | 0 | 4 | K | 2 |  |  |  | ROZPOCET | 0 | 0 | 0 | 0 | 0 | 2 | 0 | 4 | 2128303137
| VV |  | 1,35*173,0 "ŠD fr. 32/63 mm |  | 233.55 | [12 empty] | VV | 2 | 2 | True | 1 | ROZPOCET
32 | K | 211571111.S | Výplň odvodňovacieho rebra alebo trativodu do rýh s úpravou povrchu výplne štrkopieskom | m3 | 34.6 |  | 0 |  |  | znížená |  | 0 | 1.9205 | 66.4493 | 0 | 0 | 4 | K | 2 |  |  |  | ROZPOCET | 0 | 0 | 0 | 0 | 0 | 2 | 0 | 4 | -1536747904
| VV |  | 1,0*0,2*173,0 "ŠP hr. 200 mm |  | 34.6 | [12 empty] | VV | 2 | 2 | True | 1 | ROZPOCET
33 | K | 211971121.S | Zhotov. oplášt. výplne z geotext. v ryhe alebo v záreze pri rozvinutej šírke oplášt. od 0 do 2, 5 m | m2 | 224.9 |  | 0 |  |  | znížená |  | 0 | 0.00035075 | 0.078884 | 0 | 0 | 4 | K | 2 |  |  |  | ROZPOCET | 0 | 0 | 0 | 0 | 0 | 2 | 0 | 4 | 2032078644
| VV |  | 1,3*173,0 "separačná geotextília |  | 224.9 | [12 empty] | VV | 2 | 2 | True | 1 | ROZPOCET
34 | M | 693110004500.S | Geotextília polypropylénová netkaná 300 g/m2 | m2 | 229.398 |  | 0 |  |  | znížená |  | 0 | 0.0003 | 0.068819 | 0 | 0 | 8 | M | 2 |  |  |  | ROZPOCET | 0 | 0 | 0 | 0 | 0 | 2 | 0 | 4 | -664435509
| VV |  | 224,9*1,02 'Prepočítané koeficientom množstva |  | 229.398 | [12 empty] | VV | 2 | 2 | False | 1 | ROZPOCET
35 | K | 212752175.S | Montáž trativodu so štrkovým lôžkom z flexodrenážnych rúr PVC/PE, DN 160 | m | 100 |  | 0 |  |  | znížená |  | 0 | 0.2958 | 29.58 | 0 | 0 | 4 | K | 2 |  |  |  | ROZPOCET | 0 | 0 | 0 | 0 | 0 | 2 | 0 | 4 | -673671871
| VV |  | 100,0 "vrátane lôžka a zásypu zo ŠP |  | 100 | [12 empty] | VV | 2 | 2 | True | 1 | ROZPOCET
36 | M | 286110015200.S | Flexibilná drenážna PVC-U rúra DN 160, perforovaná | m | 100 |  | 0 |  |  | znížená |  | 0 | 0.00098 | 0.098 | 0 | 0 | 8 | M | 2 |  |  |  | ROZPOCET | 0 | 0 | 0 | 0 | 0 | 2 | 0 | 4 | 819666598
37 | M | 286510007420.S | T-kus PVC-U pre flexibilné drenážne rúry DN 160 | ks | 16.67 |  | 0 |  |  | znížená |  | 0 | 0.0008 | 0.013336 | 0 | 0 | 8 | M | 2 |  |  |  | ROZPOCET | 0 | 0 | 0 | 0 | 0 | 2 | 0 | 4 | -1182808093
38 | K | 212971113.S | Opláštenie drenážnych rúr filtračnou textíliou DN 160 | m | 100 |  | 0 |  |  | znížená |  | 0 | 0.0001584 | 0.01584 | 0 | 0 | 4 | K | 2 |  |  |  | ROZPOCET | 0 | 0 | 0 | 0 | 0 | 2 | 0 | 4 | -2137084622
39 | K | 215901101.S | Zhutnenie podložia z hor. súdr. do 92%PS a nesúdr. Id do 0,8 | m2 | 240 |  | 0 |  |  | znížená |  | 0 | 0 | 0 | 0 | 0 | 4 | K | 2 |  |  |  | ROZPOCET | 0 | 0 | 0 | 0 | 0 | 2 | 0 | 4 | 1911602313
| VV |  | 120,0*2 "podložie vozovky |  | 240 | [12 empty] | VV | 2 | 2 | True | 0 | ROZPOCET
40 | K | 271521111.S | Vankúše zhutnené pod základy z kameniva hrubého drveného, frakcie 16 - 125 mm | m3 | 2.175 |  | 0 |  |  | znížená |  | 0 | 2.066 | 4.4935 | 0 | 0 | 4 | K | 2 |  |  |  | ROZPOCET | 0 | 0 | 0 | 0 | 0 | 2 | 0 | 4 | 1745419153
| VV |  | 0,5*0,15*29,0 "vankúš pod stabiliz. konštrukciou |  | 2.175 | [12 empty] | VV | 2 | 2 | True | 1 | ROZPOCET
41 | K | 285992000.1 | Osadenie a dodávka stabilizačnej konštrukcie s gravitačnou platňou, rozmer líca 2,0x2,5 m | ks | 11 |  | 0 |  |  | znížená |  | 0 | 0.28 | 3.08 | 0 | 0 | 4 | K | 2 |  |  |  | ROZPOCET | 0 | 0 | 0 | 0 | 0 | 2 | 0 | 4 | 500954645
| D | 3 | Zvislé a kompletné konštrukcie |  |  |  | 0 |  |  |  |  | 0 |  | 0.22515 |  | 0 | 1 | D | 1 |  |  |  | ROZPOCET | [6 empty] | 0
42 | K | 348171211.S | Osadzovanie zábradlia oceľového na múroch a valoch, vrátane spojenia dielcov, hmotnosti do 100 kg/m | m | 15.2 |  | 0 |  |  | znížená |  | 0 | 0.0028122 | 0.042746 | 0 | 0 | 4 | K | 2 |  |  |  | ROZPOCET | 0 | 0 | 0 | 0 | 0 | 2 | 0 | 4 | -977703214
| VV |  | (1,3+1,5)*2*2 "zábradlie trubkové dvojmadlové na kalovej jame |  | 11.2 | [12 empty] | VV | 2 | 2 | True | 0 | ROZPOCET
| VV |  | 4,0 "zábradlie trubkové dvojmadlové na čele priepustu |  | 4 | [12 empty] | VV | 2 | 2 | True | 0 | ROZPOCET
| VV |  | Súčet |  | 15.2 | [12 empty] | VV | 2 | 4 | True | 1 | ROZPOCET
43 | M | 553520000150.S | Zábradlie trubkové dvojmadlové výšky 1,10 m, s potrchovou úpravou podľa PD | m | 15.2 |  | 0 |  |  | znížená |  | 0 | 0.012 | 0.1824 | 0 | 0 | 8 | M | 2 |  |  |  | ROZPOCET | 0 | 0 | 0 | 0 | 0 | 2 | 0 | 4 | -498022256
| D | 4 | Vodorovné konštrukcie |  |  |  | 0 |  |  |  |  | 0 |  | 70.0814 |  | 0 | 1 | D | 1 |  |  |  | ROZPOCET | [6 empty] | 0
44 | K | 451313511.S | Podkladová vrstva z betónu prostého vodostavebného C 25/30 pod dlažbu hr.do 100 mm | m2 | 18.64 |  | 0 |  |  | znížená |  | 0 | 0.22262 | 4.1496 | 0 | 0 | 4 | K | 2 |  |  |  | ROZPOCET | 0 | 0 | 0 | 0 | 0 | 2 | 0 | 4 | -1362476274
| VV |  | 2,2*2,0*3,1 "dlažba svahov pri výtoku |  | 13.64 | [12 empty] | VV | 2 | 2 | True | 0 | ROZPOCET
| VV |  | 5,0*1,0 "dlažba výtoku |  | 5 | [12 empty] | VV | 2 | 2 | True | 0 | ROZPOCET
| VV |  | Súčet |  | 18.64 | [12 empty] | VV | 2 | 4 | True | 1 | ROZPOCET
45 | K | 451541112.S | Lôžko pod potrubie, stoky a drobné objekty, v otvorenom výkope zo štrkodrvy 0-32 mm | m3 | 1.7 |  | 0 |  |  | znížená |  | 0 | 1.7034 | 2.8958 | 0 | 0 | 4 | K | 2 |  |  |  | ROZPOCET | 0 | 0 | 0 | 0 | 0 | 2 | 0 | 4 | 1517747489
| VV |  | 1,2*10,0*0,1 "podklad. vrstva pod priepust |  | 1.2 | [12 empty] | VV | 2 | 2 | True | 0 | ROZPOCET
| VV |  | 1,0*5,0 *0,1 "podklad. vrstva pod dlažbu na výtoku |  | 0.5 | [12 empty] | VV | 2 | 2 | True | 0 | ROZPOCET
| VV |  | Súčet |  | 1.7 | [12 empty] | VV | 2 | 4 | True | 1 | ROZPOCET
46 | K | 451572111.S | Lôžko pod potrubie, stoky a drobné objekty, v otvorenom výkope z kameniva drobného ťaženého 0-4 mm | m3 | 27.4 |  | 0 |  |  | znížená |  | 0 | 1.8908 | 51.8071 | 0 | 0 | 4 | K | 2 |  |  |  | ROZPOCET | 0 | 0 | 0 | 0 | 0 | 2 | 0 | 4 | 415024388
| VV |  | 1,0*0,2*137,0 |  | 27.4 | [12 empty] | VV | 2 | 2 | True | 1 | ROZPOCET
47 | K | 452111111.S | Osadenie bet.dielca, podvalu pod potrubie v otvorenom výkope, prierez. plochy do 25 000 mm2 | ks | 8 |  | 0 |  |  | znížená |  | 0 | 0.00165 | 0.0132 | 0 | 0 | 4 | K | 2 |  |  |  | ROZPOCET | 0 | 0 | 0 | 0 | 0 | 2 | 0 | 4 | -1899269011
48 | M | 592650001380.S | Betónový podkladný hranol 800x170x150 mm, pre potrubia | ks | 8 |  | 0 |  |  | znížená |  | 0 | 0.048 | 0.384 | 0 | 0 | 8 | M | 2 |  |  |  | ROZPOCET | 0 | 0 | 0 | 0 | 0 | 2 | 0 | 4 | 869730621
49 | K | 452112211.S | Osadenie rámu pod poklopy a mreže, výšky do 100 mm | ks | 6 |  | 0 |  |  | znížená |  | 0 | 0.0066 | 0.0396 | 0 | 0 | 4 | K | 2 |  |  |  | ROZPOCET | 0 | 0 | 0 | 0 | 0 | 2 | 0 | 4 | 973058270
50 | M | 552410002800.S | Rám kanálový liatinový 610x610 mm | ks | 6 |  | 0 |  |  | znížená |  | 0 | 0.033 | 0.198 | 0 | 0 | 8 | M | 2 |  |  |  | ROZPOCET | 0 | 0 | 0 | 0 | 0 | 2 | 0 | 4 | 1469020047
51 | K | 452311131.S | Dosky, bloky, sedlá z betónu v otvorenom výkope tr. C 12/15 | m3 | 2.27 |  | 0 |  |  | znížená |  | 0 | 2.2165 | 5.0314 | 0 | 0 | 4 | K | 2 |  |  |  | ROZPOCET | 0 | 0 | 0 | 0 | 0 | 2 | 0 | 4 | -1845795346
| VV |  | 1,5*1,5*0,1*6 "podkladný betón šachty |  | 1.35 | [12 empty] | VV | 2 | 2 | True | 0 | ROZPOCET
| VV |  | 1,7*2,0*0,1*2 "podklad.betón kalovej jamy na vtoku a výtoku |  | 0.68 | [12 empty] | VV | 2 | 2 | True | 0 | ROZPOCET
| VV |  | 1,0*1,2*0,1*2 "podklad. betón pod kamemmú dlažbu kalovej jamy |  | 0.24 | [12 empty] | VV | 2 | 2 | True | 0 | ROZPOCET
| VV |  | Súčet |  | 2.27 | [12 empty] | VV | 2 | 4 | True | 1 | ROZPOCET
52 | K | 452351101.S | Debnenie v otvorenom výkope dosiek, sedlových lôžok a blokov pod potrubie,stoky a drobné objekty | m2 | 5.08 |  | 0 |  |  | znížená |  | 0 | 0.00404 | 0.020523 | 0 | 0 | 4 | K | 2 |  |  |  | ROZPOCET | 0 | 0 | 0 | 0 | 0 | 2 | 0 | 4 | -896586842
| VV |  | 1,5*4*0,1*6+(1,7+2,0)*2*0,1*2 |  | 5.08 | [12 empty] | VV | 2 | 2 | True | 1 | ROZPOCET
53 | K | 465511511.S | Dlažba kladená do malty s vyplnením škár maltou MC 10 a s vyškárovaním maltou MCS do 20 m2, hr. 200 mm | m2 | 7.4 |  | 0 |  |  | znížená |  | 0 | 0.74894 | 5.5422 | 0 | 0 | 4 | K | 2 |  |  |  | ROZPOCET | 0 | 0 | 0 | 0 | 0 | 2 | 0 | 4 | -1962677877
| VV |  | 1,2*1,0*2 "dno kalovej jamy |  | 2.4 | [12 empty] | VV | 2 | 2 | True | 0 | ROZPOCET
| VV |  | 5,0*1,0 "dlažba žľabu na výtoku |  | 5 | [12 empty] | VV | 2 | 2 | True | 0 | ROZPOCET
| VV |  | Súčet |  | 7.4 | [12 empty] | VV | 2 | 4 | True | 1 | ROZPOCET
| D | 5 | Komunikácie |  |  |  | 0 |  |  |  |  | 0 |  | 347.5011 |  | 0 | 1 | D | 1 |  |  |  | ROZPOCET | [6 empty] | 0
54 | K | 564871111.S | Podklad zo štrkodrviny s rozprestretím a zhutnením, po zhutnení hr. 250 mm | m2 | 240 |  | 0 |  |  | znížená |  | 0 | 0.46166 | 110.7984 | 0 | 0 | 4 | K | 2 |  |  |  | ROZPOCET | 0 | 0 | 0 | 0 | 0 | 2 | 0 | 4 | -1896529265
| VV |  | 240,0 "ŠD fr. 0-63 mm , nová vozovka |  | 240 | [12 empty] | VV | 2 | 2 | True | 1 | ROZPOCET
55 | K | 567123821.S | Podklad z kameniva stmeleného cementom na diaľnici s rozprestretím a zhutnením CBGM C 5/6, hr. 150 mm | m2 | 240 |  | 0 |  |  | znížená |  | 0 | 0.37441 | 89.8587 | 0 | 0 | 4 | K | 2 |  |  |  | ROZPOCET | 0 | 0 | 0 | 0 | 0 | 2 | 0 | 4 | -1370330438
56 | K | 569903311.S | Zhotovenie zemných krajníc z hornín akejkoľvek triedy so zhutnením | m3 | 24 |  | 0 |  |  | znížená |  | 0 | 0 | 0 | 0 | 0 | 4 | K | 2 |  |  |  | ROZPOCET | 0 | 0 | 0 | 0 | 0 | 2 | 0 | 4 | 952485178
| VV |  | 24,0 "nespevnená krajnica |  | 24 | [12 empty] | VV | 2 | 2 | True | 1 | ROZPOCET
57 | M | 583410004100.S | Štrkodrva frakcia 0-22 mm | t | 45.36 |  | 0 |  |  | znížená |  | 0 | 1 | 45.36 | 0 | 0 | 8 | M | 2 |  |  |  | ROZPOCET | 0 | 0 | 0 | 0 | 0 | 2 | 0 | 4 | 1547415658
| VV |  | 24,0*1,89 |  | 45.36 | [12 empty] | VV | 2 | 2 | True | 1 | ROZPOCET
58 | K | 573111113.S | Postrek asfaltový infiltračný s posypom kamenivom z asfaltu cestného v množstve 1,50 kg/m2 | m2 | 240 |  | 0 |  |  | znížená |  | 0 | 0.00652 | 1.5648 | 0 | 0 | 4 | K | 2 |  |  |  | ROZPOCET | 0 | 0 | 0 | 0 | 0 | 2 | 0 | 4 | 38665591
59 | K | 573211111.S | Postrek asfaltový spojovací bez posypu kamenivom z asfaltu cestného v množstve 0,70 kg/m2 | m2 | 480 |  | 0 |  |  | znížená |  | 0 | 0.00071 | 0.3408 | 0 | 0 | 4 | K | 2 |  |  |  | ROZPOCET | 0 | 0 | 0 | 0 | 0 | 2 | 0 | 4 | -2056049662
| VV |  | 240,0*2 |  | 480 | [12 empty] | VV | 2 | 2 | True | 1 | ROZPOCET
60 | K | 577144211.S | Asfaltový betón vrstva obrusná AC 11 O v pruhu š. do 3 m z nemodifik. asfaltu tr. I, po zhutnení hr. 50 mm | m2 | 240 |  | 0 |  |  | znížená |  | 0 | 0.12966 | 31.1184 | 0 | 0 | 4 | K | 2 |  |  |  | ROZPOCET | 0 | 0 | 0 | 0 | 0 | 2 | 0 | 4 | 2088050536
| VV |  | 120,0*2 |  | 240 | [12 empty] | VV | 2 | 2 | True | 1 | ROZPOCET
61 | K | 577144311.S | Asfaltový betón vrstva obrusná alebo ložná AC 16 v pruhu š. do 3 m z nemodifik. asfaltu tr. I, po zhutnení hr. 50 mm | m2 | 240 |  | 0 |  |  | znížená |  | 0 | 0.12966 | 31.1184 | 0 | 0 | 4 | K | 2 |  |  |  | ROZPOCET | 0 | 0 | 0 | 0 | 0 | 2 | 0 | 4 | 464929962
62 | K | 577154411.S | Asfaltový betón vrstva ložná AC 22 L v pruhu š. do 3 m z nemodifik. asfaltu tr. I, po zhutnení hr. 60 mm | m2 | 240 |  | 0 |  |  | znížená |  | 0 | 0.15559 | 37.3416 | 0 | 0 | 4 | K | 2 |  |  |  | ROZPOCET | 0 | 0 | 0 | 0 | 0 | 2 | 0 | 4 | -428430844
| D | 8 | Rúrové vedenie |  |  |  | 0 |  |  |  |  | 0 |  | 28.8287 |  | 0 | 1 | D | 1 |  |  |  | ROZPOCET | [6 empty] | 0
63 | K | 871444058.S | Montáž kanalizačného PP potrubia korugovaného DN 600 | m | 137 |  | 0 |  |  | znížená |  | 0 | 3.2e-05 | 0.004384 | 0 | 0 | 4 | K | 2 |  |  |  | ROZPOCET | 0 | 0 | 0 | 0 | 0 | 2 | 0 | 4 | -2024856763
64 | M | 286140012100.S | Rúra PP s hrdlom vrátane tesnenia SN 10, DN 600 dĺ. 6 m korugovaná pre gravitačnú kanalizáciu | ks | 22.879 |  | 0 |  |  | znížená |  | 0 | 0.11495 | 2.6299 | 0 | 0 | 8 | M | 2 |  |  |  | ROZPOCET | 0 | 0 | 0 | 0 | 0 | 2 | 0 | 4 | -353936265
| VV |  | 137*0,167 'Prepočítané koeficientom množstva |  | 22.879 | [12 empty] | VV | 2 | 2 | False | 1 | ROZPOCET
65 | K | 892422121.S | Tlaková skúška vodou potrubí DN 500-800 s kompletnou sadou tesniaceho vaku | úsek | 7 |  | 0 |  |  | znížená |  | 0 | 0.00104 | 0.00728 | 0 | 0 | 4 | K | 2 |  |  |  | ROZPOCET | 0 | 0 | 0 | 0 | 0 | 2 | 0 | 4 | 1728822493
| VV |  | 7,0 "úseky medzi šachtami |  | 7 | [12 empty] | VV | 2 | 2 | True | 1 | ROZPOCET
66 | K | 894421111.S | Zriadenie šachiet prefabrikovaných do 4t | ks | 6 |  | 0 |  |  | znížená |  | 0 | 0.0033 | 0.0198 | 0 | 0 | 4 | K | 2 |  |  |  | ROZPOCET | 0 | 0 | 0 | 0 | 0 | 2 | 0 | 4 | 926595774
| VV |  | 3,0*2 "kalová jama na vtoku a výtoku |  | 6 | [12 empty] | VV | 2 | 2 | True | 1 | ROZPOCET
67 | M | 592240007800.S | Dno štvorcové so stúpadlom pre štvorcovú kanalizačnú šachtu, rozmer 1500x1300x1000 mm | ks | 2 |  | 0 |  |  | znížená |  | 0 | 2.55 | 5.1 | 0 | 0 | 8 | M | 2 |  |  |  | ROZPOCET | 0 | 0 | 0 | 0 | 0 | 2 | 0 | 4 | -1286955346
68 | M | 592240007600.S | Skruž betónová štvorcová pre kanalizačnú šachtu, rozmer 1500x1300x1000 mm, so stupadlami | ks | 2 |  | 0 |  |  | znížená |  | 0 | 1.92 | 3.84 | 0 | 0 | 8 | M | 2 |  |  |  | ROZPOCET | 0 | 0 | 0 | 0 | 0 | 2 | 0 | 4 | 1796193587
69 | M | 592240009400 | Betónový roznášací prstenec 1500/1300/300 ku kanalizačnej šachte | ks | 2 |  | 0 |  |  | znížená |  | 0 | 0.1523 | 0.3046 | 0 | 0 | 8 | M | 2 |  |  |  | ROZPOCET | 0 | 0 | 0 | 0 | 0 | 2 | 0 | 4 | 1170477306
70 | K | 894422003.S | Osadenie betónových prefabrikovaných dielcov dna pre šachty DN 1000 | ks | 6 |  | 0 |  |  | znížená |  | 0 | 0.005605 | 0.03363 | 0 | 0 | 4 | K | 2 |  |  |  | ROZPOCET | 0 | 0 | 0 | 0 | 0 | 2 | 0 | 4 | 1926134809
71 | M | 592240003600.S | Dno betónové priame pre kanalizačnú šachtu DN 1000, rozmer 1000/800x500 mm | ks | 6 |  | 0 |  |  | znížená |  | 0 | 1.87 | 11.22 | 0 | 0 | 8 | M | 2 |  |  |  | ROZPOCET | 0 | 0 | 0 | 0 | 0 | 2 | 0 | 4 | 1643893297
72 | K | 894422053.S | Osadenie betónových prefabrikovaných dielcov rovných skruží pre šachty DN 1000 | ks | 6 |  | 0 |  |  | znížená |  | 0 | 0.005605 | 0.03363 | 0 | 0 | 4 | K | 2 |  |  |  | ROZPOCET | 0 | 0 | 0 | 0 | 0 | 2 | 0 | 4 | 380558140
73 | M | 592240002500.S | Skruž betónová so stúpadlom pre kanalizačnú šachtu DN 1000, Dxvxhr 1000x500x100 mm | ks | 6 |  | 0 |  |  | znížená |  | 0 | 0.43 | 2.58 | 0 | 0 | 8 | M | 2 |  |  |  | ROZPOCET | 0 | 0 | 0 | 0 | 0 | 2 | 0 | 4 | -467539330
74 | K | 894422103.S | Osadenie betónových prefabrikovaných dielcov prechodových skruží-kónusov pre šachty DN 1000 | ks | 6 |  | 0 |  |  | znížená |  | 0 | 0.005605 | 0.03363 | 0 | 0 | 4 | K | 2 |  |  |  | ROZPOCET | 0 | 0 | 0 | 0 | 0 | 2 | 0 | 4 | 1278962772
75 | M | 592240013920.S | Kónus betónový pre kanalizačnú šachtu DN 1000/625, výška 670 mm, hr. steny 90 mm | ks | 6 |  | 0 |  |  | znížená |  | 0 | 0.43 | 2.58 | 0 | 0 | 8 | M | 2 |  |  |  | ROZPOCET | 0 | 0 | 0 | 0 | 0 | 2 | 0 | 4 | -1527724544
76 | K | 899102111.S | Osadenie poklopu liatinového a oceľového vrátane rámu hmotn. nad 50 do 100 kg | ks | 6 |  | 0 |  |  | znížená |  | 0 | 0.0063 | 0.0378 | 0 | 0 | 4 | K | 2 |  |  |  | ROZPOCET | 0 | 0 | 0 | 0 | 0 | 2 | 0 | 4 | -1235386307
77 | M | 552410002200.S | Poklop liatinový B125 priemer 600 mm | ks | 6 |  | 0 |  |  | znížená |  | 0 | 0.0568 | 0.3408 | 0 | 0 | 8 | M | 2 |  |  |  | ROZPOCET | 0 | 0 | 0 | 0 | 0 | 2 | 0 | 4 | 1020057714
78 | M | 592240004500.S | Elastomerové tesnenie DN 1000 pre spojenie šachtových dielov kanalizačnej šachty DN 1000 | ks | 24 |  | 0 |  |  | znížená |  | 0 | 0.002 | 0.048 | 0 | 0 | 8 | M | 2 |  |  |  | ROZPOCET | 0 | 0 | 0 | 0 | 0 | 2 | 0 | 4 | 693488602
| VV |  | 4*6 |  | 24 | [12 empty] | VV | 2 | 2 | True | 1 | ROZPOCET
79 | K | 899661312.S | Zhotovenie filtračného obalu drenážnych rúrok proti zarastaniu koreňmi DN 130-200 zo slamenej rohože | m | 100 |  | 0 |  |  | znížená |  | 0 | 2.452e-05 | 0.002452 | 0 | 0 | 4 | K | 2 |  |  |  | ROZPOCET | 0 | 0 | 0 | 0 | 0 | 2 | 0 | 4 | -687445592
80 | K | 899721123.S | Signalizačný vodič na potrubí PVC DN nad 500 do 750 | m | 137 |  | 0 |  |  | znížená |  | 0 | 9.3e-05 | 0.012741 | 0 | 0 | 4 | K | 2 |  |  |  | ROZPOCET | 0 | 0 | 0 | 0 | 0 | 2 | 0 | 4 | 897149347
| D | 9 | Ostatné konštrukcie a práce-búranie |  |  |  | 0 |  |  |  |  | 0 |  | 194.0123 |  | 0 | 1 | D | 1 |  |  |  | ROZPOCET | [6 empty] | 0
81 | K | 919411121.S | Čelo priepustu z betónu prostého z rúr DN 600 až DN 800 mm | ks | 1 |  | 0 |  |  | znížená |  | 0 | 14.5535 | 14.5535 | 0 | 0 | 4 | K | 2 |  |  |  | ROZPOCET | 0 | 0 | 0 | 0 | 0 | 2 | 0 | 4 | 1880277235
| VV |  | 1,0 "čelo DN 600 z bet. C 30/37, vr. podklad. betónu C 12/15 hr. 100 mm |  | 1 | [12 empty] | VV | 2 | 2 | True | 1 | ROZPOCET
82 | K | 919514112.S | Zhotovenie priepustu z rúr železobetónových DN 600 | m | 10 |  | 0 |  |  | znížená |  | 0 | 0.90201 | 9.0201 | 0 | 0 | 4 | K | 2 |  |  |  | ROZPOCET | 0 | 0 | 0 | 0 | 0 | 2 | 0 | 4 | 1122988864
83 | M | 592220000540.S | Rúra železobetónová hrdlová pre splaškové odpadové vody DN 600, dĺžky 2500 mm | ks | 4.04 |  | 0 |  |  | znížená |  | 0 | 1.48 | 5.9792 | 0 | 0 | 8 | M | 2 |  |  |  | ROZPOCET | 0 | 0 | 0 | 0 | 0 | 2 | 0 | 4 | 228528566
| VV |  | 10*0,404 'Prepočítané koeficientom množstva |  | 4.04 | [12 empty] | VV | 2 | 2 | False | 1 | ROZPOCET
84 | K | 919535559.S | Obetónovanie rúrového priepustu betónom jednoduchým tr. C 25/30 | m3 | 10.614 |  | 0 |  |  | znížená |  | 0 | 2.425 | 25.7392 | 0 | 0 | 4 | K | 2 |  |  |  | ROZPOCET | 0 | 0 | 0 | 0 | 0 | 2 | 0 | 4 | 633387922
| VV |  | 1,2*1,12*10-(0,3*0,3*3,14*10,0) "obetónovanie hr. 200 mm |  | 10.614 | [12 empty] | VV | 2 | 2 | True | 1 | ROZPOCET
85 | K | 935112411.S | Osadenie priekop. žľabu z betón. priekopových tvárnic šírky nad 1200 do 2000 mm do betónu C 25/30 | m | 140 |  | 0 |  |  | znížená |  | 0 | 0.5808 | 81.312 | 0 | 0 | 4 | K | 2 |  |  |  | ROZPOCET | 0 | 0 | 0 | 0 | 0 | 2 | 0 | 4 | 1882736797
| VV |  | 100,0+40,0 |  | 140 | [12 empty] | VV | 2 | 2 | True | 1 | ROZPOCET
86 | M | 592270002400.S | Odvodňovací žľab betónový "U" 700x600x500/500 | ks | 282.8 |  | 0 |  |  | znížená |  | 0 | 0.203 | 57.4084 | 0 | 0 | 8 | M | 2 |  |  |  | ROZPOCET | 0 | 0 | 0 | 0 | 0 | 2 | 0 | 4 | 1232531969
| VV |  | 140*2,02 'Prepočítané koeficientom množstva |  | 282.8 | [12 empty] | VV | 2 | 2 | False | 1 | ROZPOCET
87 | K | 979082213.S | Vodorovná doprava sutiny so zložením a hrubým urovnaním na vzdialenosť do 1 km | t | 246.6 |  | 0 |  |  | znížená |  | 0 | 0 | 0 | 0 | 0 | 4 | K | 2 |  |  |  | ROZPOCET | 0 | 0 | 0 | 0 | 0 | 2 | 0 | 4 | -122629909
| VV |  | 180,0*0,25 "živičný kryt z vozovky |  | 45 | [12 empty] | VV | 2 | 2 | True | 0 | ROZPOCET
| VV |  | 360,0*0,56 "ŠD z telesa vozovky |  | 201.6 | [12 empty] | VV | 2 | 2 | True | 0 | ROZPOCET
| VV |  | Súčet |  | 246.6 | [12 empty] | VV | 2 | 4 | True | 1 | ROZPOCET
88 | K | 979082219.S | Príplatok k cene za každý ďalší aj začatý 1 km nad 1 km pre vodorovnú dopravu sutiny | t | 7151.4 |  | 0 |  |  | znížená |  | 0 | 0 | 0 | 0 | 0 | 4 | K | 2 |  |  |  | ROZPOCET | 0 | 0 | 0 | 0 | 0 | 2 | 0 | 4 | 240595886
| VV |  | 246,60*29 "odvoz na skládku do 30 km |  | 7151.4 | [12 empty] | VV | 2 | 2 | True | 1 | ROZPOCET
89 | K | 979087212.S | Nakladanie na dopravné prostriedky pre vodorovnú dopravu sutiny | t | 246.6 |  | 0 |  |  | znížená |  | 0 | 0 | 0 | 0 | 0 | 4 | K | 2 |  |  |  | ROZPOCET | 0 | 0 | 0 | 0 | 0 | 2 | 0 | 4 | -1777813959
90 | K | 979089212.S | Poplatok za skládku - bitúmenové zmesi, uholný decht, dechtové výrobky (17 03 ), ostatné | t | 45 |  | 0 |  |  | znížená |  | 0 | 0 | 0 | 0 | 0 | 4 | K | 2 |  |  |  | ROZPOCET | 0 | 0 | 0 | 0 | 0 | 2 | 0 | 4 | 1199762153
| VV |  | 180,0*0,25 "živičný kryt z vozovky |  | 45 | [12 empty] | VV | 2 | 2 | True | 1 | ROZPOCET
| D | 99 | Presun hmôt HSV |  |  |  | 0 |  |  |  |  | 0 |  | 0 |  | 0 | 1 | D | 1 |  |  |  | ROZPOCET | [6 empty] | 0
91 | K | 998225111.S | Presun hmôt pre pozemnú komunikáciu a letisko s krytom asfaltovým akejkoľvek dĺžky objektu | t | 2844.222 |  | 0 |  |  | znížená |  | 0 | 0 | 0 | 0 | 0 | 4 | K | 2 |  |  |  | ROZPOCET | 0 | 0 | 0 | 0 | 0 | 2 | 0 | 4 | 664910903
| D | PSV | Práce a dodávky PSV |  |  |  | 0 |  |  |  |  | 0 |  | 0.80831 |  | 0 | 2 | D | 0 |  |  |  | ROZPOCET | [6 empty] | 0
| D | 711 | Izolácie proti vode a vlhkosti |  |  |  | 0 |  |  |  |  | 0 |  | 0.136 |  | 0 | 2 | D | 1 |  |  |  | ROZPOCET | [6 empty] | 0
92 | K | 711112001.S | Zhotovenie izolácie proti zemnej vlhkosti zvislá penetračným náterom za studena | m2 | 66.68 |  | 0 |  |  | znížená |  | 0 | 0 | 0 | 0 | 0 | 16 | K | 2 |  |  |  | ROZPOCET | 0 | 0 | 0 | 0 | 0 | 2 | 0 | 16 | -1154209639
| VV |  | (1,3+1,8)*2,3*2*2 "kalová jama na vtoku a výtoku |  | 28.52 | [12 empty] | VV | 2 | 2 | True | 0 | ROZPOCET
| VV |  | 2,3*4,2*2 "čelo priepustu DN 600 |  | 19.32 | [12 empty] | VV | 2 | 2 | True | 0 | ROZPOCET
| VV |  | 0,6*3,14*10,0 "priepust |  | 18.84 | [12 empty] | VV | 2 | 2 | True | 0 | ROZPOCET
| VV |  | Súčet |  | 66.68 | [12 empty] | VV | 2 | 4 | True | 1 | ROZPOCET
93 | M | 246170000900.S | Lak asfaltový penetračný | t | 0.023 |  | 0 |  |  | znížená |  | 0 | 1 | 0.023 | 0 | 0 | 32 | M | 2 |  |  |  | ROZPOCET | 0 | 0 | 0 | 0 | 0 | 2 | 0 | 16 | -2017514503
| VV |  | 66,68*0,00035 'Prepočítané koeficientom množstva |  | 0.023 | [12 empty] | VV | 2 | 2 | False | 1 | ROZPOCET
94 | K | 711112002.S | Zhotovenie izolácie proti zemnej vlhkosti zvislá asfaltovým lakom za studena | m2 | 133.36 |  | 0 |  |  | znížená |  | 0 | 0 | 0 | 0 | 0 | 16 | K | 2 |  |  |  | ROZPOCET | 0 | 0 | 0 | 0 | 0 | 2 | 0 | 16 | 1175789157
| VV |  | 66,680*2 "2x asfaltový náter |  | 133.36 | [12 empty] | VV | 2 | 2 | True | 1 | ROZPOCET
95 | M | 111610000700.S | Asfalt izolačný v bubnoch | t | 0.113 |  | 0 |  |  | znížená |  | 0 | 1 | 0.113 | 0 | 0 | 32 | M | 2 |  |  |  | ROZPOCET | 0 | 0 | 0 | 0 | 0 | 2 | 0 | 16 | 1174771311
| VV |  | 133,36*0,00085 'Prepočítané koeficientom množstva |  | 0.113 | [12 empty] | VV | 2 | 2 | False | 1 | ROZPOCET
| D | 767 | Konštrukcie doplnkové kovové |  |  |  | 0 |  |  |  |  | 0 |  | 0.67231 |  | 0 | 2 | D | 1 |  |  |  | ROZPOCET | [6 empty] | 0
96 | K | 767662210.S | Montáž mreží pevných otváravých | m2 | 3.36 |  | 0 |  |  | znížená |  | 0 | 9.18e-05 | 0.00030845 | 0 | 0 | 16 | K | 2 |  |  |  | ROZPOCET | 0 | 0 | 0 | 0 | 0 | 2 | 0 | 16 | 268714244
| VV |  | 1,2*1,4*2 "kompozitná mreža kalovej jamy |  | 3.36 | [12 empty] | VV | 2 | 2 | True | 1 | ROZPOCET
97 | M | 552410002950.S | Mreža kompozitná 1160x1360 mm so závesmi, uzamykateľná, s rámom, vr. povrchovej úpravy podľa PD | m2 | 3.36 |  | 0 |  |  | znížená |  | 0 | 0.2 | 0.672 | 0 | 0 | 32 | M | 2 |  |  |  | ROZPOCET | 0 | 0 | 0 | 0 | 0 | 2 | 0 | 16 | 2071535210
| D | OST | Ostatné |  |  |  | 0 |  |  |  |  | 0 |  | 0 |  | 0 | 4 | D | 0 |  |  |  | ROZPOCET | [6 empty] | 0
98 | K | 001 | Príprava územia | kpl | 1 |  | 0 |  |  | znížená |  | 0 | 0 | 0 | 0 | 0 | 262144 | K | 1 |  |  |  | ROZPOCET | 0 | 0 | 0 | 0 | 0 | 2 | 0 | 262144 | 1291174648
99 | K | 002 | Inžinierska činnosť, dozory, autorský dozor projektanta | kpl | 1 |  | 0 |  |  | znížená |  | 0 | 0 | 0 | 0 | 0 | 262144 | K | 1 |  |  |  | ROZPOCET | 0 | 0 | 0 | 0 | 0 | 2 | 0 | 262144 | 1806056251
100 | K | 003 | Nepredvídané práce | kpl | 1 |  | 0 |  |  | znížená |  | 0 | 0 | 0 | 0 | 0 | 262144 | K | 1 |  |  |  | ROZPOCET | 0 | 0 | 0 | 0 | 0 | 2 | 0 | 262144 | -1252077619
101 | K | 004 | Geodetické práce počas výstavby | kpl | 1 |  | 0 |  |  | znížená |  | 0 | 0 | 0 | 0 | 0 | 262144 | K | 1 |  |  |  | ROZPOCET | 0 | 0 | 0 | 0 | 0 | 2 | 0 | 262144 | -2062444925
102 | K | 005 | Zariadenie staveniska (zriadenie. prevádzka, odstránenie) | kpl | 1 |  | 0 |  |  | znížená |  | 0 | 0 | 0 | 0 | 0 | 262144 | K | 1 |  |  |  | ROZPOCET | 0 | 0 | 0 | 0 | 0 | 2 | 0 | 262144 | -1173766555
103 | K | 006 | DDZ počas výstavby | kpl | 1 |  | 0 |  |  | znížená |  | 0 | 0 | 0 | 0 | 0 | 262144 | K | 1 |  |  |  | ROZPOCET | 0 | 0 | 0 | 0 | 0 | 2 | 0 | 262144 | -286250147
104 | K | 007 | PD odvodňovacieho potrubia vr. kontrolných šácht, dl. 137,0 m (od výtokovej strany priepustu po recipient | kpl | 1 |  | 0 |  |  | znížená |  | 0 | 0 | 0 | 0 | 0 | 262144 | K | 1 |  |  |  | ROZPOCET | 0 | 0 | 0 | 0 | 0 | 2 | 0 | 262144 | 1196963644