## Formulár cenovej ponuky
Aktualizácia zo dňa 14.08.2024
Príloha č.2 súťažných podkladov - Návrh na plnenie kritéria – formulár cenovej ponuky pre celý predmet zákazky -vozidlo 3,5T s pekárenskou nadstavbou
Obchodné meno:
Sídlo:
IČO:
DIČ:
IČ DPH:
Oprávnený zástupca uchádzača:
Poradové číslo | Výrobca vrátane názvu ponúknutého produktu | Názov položky a opis položky |  | Merná jednotka | Počet merných jednotiek | Jednotková cena bez DPH v EUR | Spolu bez DPH v EUR | Sadzba DPH v % | DPH v EUR | Spolu s DPH v EUR | Technická špecifikácia ponúknutého produktu*
1 |  | Vozidlo 3,5T s pekárenskou nadstavbou - Ide o ľahké úžitkové vozidlo s celkovou hmotnosťou 3 500 kg, pričom podvozok je dovybavený osadením skriňovej nadstavby (vnútorné rozmery skriňovej nadstavby: Dĺžka – 4500 mm; Výška - 2000 mm; Šírka – 2230 mm ) prispôsobenej pre zásobovanie obchodných prevádzok pekárenskými výrobkami a ostatným tovarom. Vozidlo má celkovú dĺžku medzi 6 000 a 8 000 mm, dve nápravy, pohonnou jednotkou je moderný naftový motor s objemom valcov medzi 2 200 a 3 000 cm3, s výkonom cca 115 - 140 kW, spĺňajúci emisnú normu Euro 6. Prevodovka je manuálna. Kabína je osadená nad motorom a má obsaditeľnosť 3 osobami. Podvozok musí byť vybavený prídavnými vzduchovými vankúšmi s kompresorom. Vozidlá sú vybavené klimatizáciou, autorádiom, odpružené sedadlo vodiča, povinnou výbavou. Nadstavba vozidla je vyrobená z ľahkých sendvičových panelov (polyuretánové jadro, obojstranný sklolaminát a bielej farby , hrúbka 25 mm) osadená na hliníkovom pomocnom ráme uchytenom k podvozku, vnútorná podlaha je liata hladká. Je vybavená zadnými dvojkrídlovými dverami (rám nerezový, pánty nerezové, 3 ks pánty na jedny dvere) umožňujúcimi manipuláciu s prevážaným nákladom. Súčasťou výbavy nadstavby sú okopové plechy, aretačné ventilátory (2 ks reverzné) na streche a náporové vetranie ložného priestoru pre zabezpečenie optimálnej teploty. Súčasťou dodávky vozidla je aj kompletná technická a legislatívna dokumentácia potrebná k uvedeniu vozidla do prevádzky. Požiadavky na zabezpečenie servisných prác: zabezpečenie náhradného vozidla počas doby servisných prác, zabezpečenie odvozu a dovozu servisovaného vozidla a náhradného vozidla vlastnými kapacitami dodávateľa. Zadný pohon jednomontáž. Minimálne 80l palivová nádrž. So strešným spojlerom. |  | ks | 16 |  | 0 |  | 0 | 0
Spolu za celý predmet zákazky - vozidlo 3,5T s pekárenskou nadstavbou | [6 empty] | 0 |  | 0 | 0
Legenda
Číselnú hodnotu bunka vypočíta automaticky.
!!! Vypĺňa potencionálny dodávateľ !!!!
* | V prípade, že sa potencionálnemu dodávateľovi nezmestí celá technická špecifikácia ponúknutého produktu do predmetnej bunky, tak môže predložiť samostatnú prílohu, kde uvedie všetky technické špecifikácie ponúknutého produktu a v predmetnej bunke uvedie informáciu, že všetky potrebné informácie sú uvedené v samostatnej prílohe. Potencionálny dodávateľ musí uviesť Technickú špecifikáciu ponúknutého produktu tak, aby obstarávateľ vedel vyhodnotiť technickú špecifikáciu ponúknutého produktu podľa stĺpca pod názvom "Názov položky a opis položky."
** | V prípade, že potencionálny dodávateľ nepoužíva pečiatku, tak do šedého poľa uvedie obchodné meno uchádzača podľa OR SR, ŽR SR alebo iného ekvivalentného registra v krajine sídla potencionálneho dodávateľa.
Platnosť cenovenej ponuky je do 31.12.2024
Miesto vystavenia:
Dátum vystavenia:
Podpis oprávneného zástupcu uchádzača: |  |  | Pečiatka**: