## Nádrž
ZADANIE
Stavba: |  | Kulminačná nádrž Šivarina
Objekt: |  | Nádrž
Objednávateľ: | LHČV | Lesné hospodárstvo čierny vrch
Zhotoviteľ: |  |  |  |  | Spracoval:
Miesto: |  | Velké Košecké Podhradie |  |  | Dátum:
Č. | KCN | Kód položky | Popis | MJ | Množstvo celkom | Cena jednotková | Cena celkom
1 | 2 | 3 | 4 | 5 | 6 | 7 | 8
|  | HSV | Práce a dodávky HSV
|  | 1 | Zemné práce
1 | R | 111201102 | Odstránenie krovín a stromov s koreňom nad 1000 do 10000 m2 | m2 | 4800
2 | R | 1112015510 | Drvenie krov, stromov do 100 mm, na hromadách pre všetky druhy stromov | ks | 4800
3 | R | 112101101 | Odstránenie listnatých stromov do priemeru 300 mm,motorovou pílou | ks | 25
4 | R | 112201101 | Odstránenie pňov na vzdial. 50 m priemeru nad 100 do 300 mm | ks | 25
5 | R | 112201201 | Odrezanie pňov s odprataním na vzdialenosť 50 m,priemer nad 100 do 300 mm | ks | 25
6 | R | 122301102 | Odkopávka a prekopávka nezapažená v hornine 4,nad 100 do 1000 m3 | m3 | 6001.3
7 | R | 122301109 | Príplatok za lepivosť horniny 4 | m3 | 3000.65
8 | R | 162301101 | Vodorovné premiestnenie výkopku tr.1-4 do 500 m | m3 | 5360
9 | R | 162501102 | Vodorovné premiestnenie výkopku tr.1-4 do 3000 m | m3 | 5360
10 | R | 171201101 | Uloženie sypaniny do násypov s rozprestretím sypaniny vo vrstvách a s hrubým urovnaním nezhutnených | m3 | 5360
11 | R | 181101101 | Úprava pláne v zárezoch v hornine 1-4 bez zhutnenia | m2 | 4820
|  | 4 | Vodorovné konštrukcie
12 | R | 451571221 | Podklad pre dlažbu zo štrkopiesku, hr. do 100 mm | m2 | 1424
13 | R | 457971112 | Zriadenie vrstvy z geotextílie s presahom, so sklonom do 1:5, šírky geotextílie nad 3 do 7,5 m | m2 | 2848
14 | 693 | 693110001300 | Geotextília polypropylénová , šírka 1,75-3,5 m, dĺžka 60 m, hrúbka 3,4 mm, netkaná, | m2 | 3075.84
15 | 283 | 283220000700 | Hydroizolačná fólia PVC-P, hr. 1 mm, š. 1,3 m, | m2 | 1537.92
16 | R | 463211111 | Rovnanina z lomového kameňa neopracovaného tried. s vyklinovaním škár a dutín úlomkami z kameňa | m3 | 427.2
Celkom