## Odberný a nápustný objekt
ROZPOČET
Stavba: Kulminačná nádrž Šivarina
Objekt: Odberný a nápustný objekt
Objednávateľ: Lesné hospodárstvo čierny vrch
Zhotoviteľ: |  |  |  | Spracoval:
Miesto: Velké Košecké Podhradie |  |  |  | Dátum:
Č. | Kód položky | Popis | MJ | Množstvo celkom | Cena jednotková | Cena celkom | Hmotnosť celkom
1 | 2 | 3 | 4 | 5 | 6 | 7 | 8
| HSV | Práce a dodávky HSV |  |  |  | 0 | 0
| 1 | Zemné práce |  |  |  | 0 | 0
1 | 132301201 | Výkop ryhy šírky 600-2000mm hor 4 do 100 m3 | m3 | 10.5
2 | 132301209 | Príplatok za lepivosť horniny 4 | m3 | 10.5
3 | 162301101 | Vodorovné premiestnenie výkopku tr.1-4 do 500 m | m3 | 10.5
4 | 174101102 | Zásyp sypaninou v uzavretých priestoroch s urovnaním povrchu zásypu | m3 | 7.98
| 3 | Zvislé a kompletné konštrukcie
5 | 317121102 | Montáž prefabrikovaného prekladu pre svetlosť otvoru nad 1050 do 1800 mm | ks | 3
6 | 5934317500 | Stropná doska hrúbky 15 PZD 30/150 | ks | 3
7 | 321311114 | Konštrukcie z prostého betónu vodostavebného V8 T 100-B 30(C 25/30) | m3 | 13.329
8 | 321351010 | Debnenie plôch rovinných | m2 | 34.952
9 | 321351020 | Debnenie plôch valcovo zakrivených | m2 | 8.541
10 | 321368211 | Výstuž železobetónových konštrukcií, zvárané siete z oceľových ťahaných drôtov | t | 0.06
| 4 | Vodorovné konštrukcie
11 | 451541111 | Lôžko pod potrubie, stoky a drobné objekty, v otvorenom výkope zo štrkodrvy 0-63 mm | m3 | 1.787
| 8 | Rúrové vedenie
12 | 871361480.S | Potrubie vodovodné z PE 100 SDR17/PN10 zvárané natupo D 225x13,4 mm | m | 5
13 | 871451111 | Montáž potrubia z kanaliz. rúr sklolamin. tesnených konop. povr. a chem. tmelmi v skl. do 20 % DN 400 | m | 7.1
14 | 286527390000 | Rúry z odstredivo liateho laminátu PN 16 SN 10000 DN 400 DA 401 spojka FWC | m | 7.171
15 | 871451197 | Príplatok k cene za zasunutie zmontovaného potrubia do ochrannej konštrukcie | m | 7.1
16 | 891391221 | Montáž vodovodnej armatúry na potrubí,posúvač v šachte s ručným kolieskom DN 400 | ks | 3
17 | 4222402403 | Posúvač platňový PN 6, D 400 mm | ks | 1
18 | 4228049010 | Klapka regulačná DN 400, PN 16 s elektrickým pohonom AQ430+Logic V2,3x400V/50Hz,vstup/výstup ,4-20mA | ks | 1
19 | 4222512110 | Posúvač kanálový S 60 PN 1 D 400 mm ručný | ks | 1
20 | 42274520100 | Montážna vložka M 20-010-610 DN 400 mm | ks | 2
21 | 891394121 | Montáž vodovodného kompenzátora upchávkového a gumového alebo montážnej vložky DN 400 | ks | 2
22 | 894118001 | Príplatok za každých ďalších 600 mm výšky vstupu šachty | ks | 4
23 | 894403011 | Osadenie betónového dielca pre šachty,stropný akéhokoľvek druhu | ks | 2
24 | 594350005300.S | Zákrytová doska pre retenčnú nádrž DN 2000/200, s otvorom DN 600 a liatinovým poklopom tr. zaťaženia D1000, železobetónová | ks | 1
25 | 894411121 | Zhotovenie šachty kanalizačnej s obložením dna betónom tr. B30(C 25/30) DN n. 200-300 | ks | 1
26 | 592220000560.S | Rúra železobetónová hrdlová pre splaškové odpadové vody DN 1000, dĺžky 2500 mm | ks | 1
27 | 594350004700.S | Zákrytová doska pre retenčnú nádrž DN 1200/150, s otvorom DN 600 a liatinovým poklopom tr. zaťaženia D600, železobetónová | ks | 1
28 | 552410002300.S | Poklop liatinový D600 priemer 600 mm | ks | 1
29 | 5534004510 | Poklop oceľový vodotesný d 1000 | ks | 1.01
30 | 894411151.S | Zhotovenie šachty kanaliz. z betónových dielcov s obložením dna betónom tr. C 25/30 | ks | 1
31 | 592220001570.S | Rúra betónová hrdlová pre splaškové odpadové vody DN 1600, dĺžky 2000 mm | ks | 1
32 | 899623141 | Obetónovanie potrubia, alebo muriva stôk bet. prostým v otvorenom výkope, betón tr. B 15(C 12/15) | m3 | 2.593
33 | 899643111 | Debnenie pre obetónovanie potrubia v otvorenom výkope | m2 | 9.017
| 99 | Presun hmôt HSV
34 | 998324011 | Presun hmôt pre objekty budované so zemnými a kamenitými hrádzami, elektrárňami vodnými | t | 64.031
| PSV | Práce a dodávky PSV |  |  |  | 0 | 0
| 767 | Konštrukcie doplnkové kovové
35 | 767995101 | Montáž ostatných atypických kovových stavebných doplnkových konštrukcií nad 5 kg | kg | 140
36 | 5551791010 | Hrablice odberného objektu | ks | 2
37 | 5530000040 | Ocelový rebrík žiarovo zinkovany šírky 400 mm | m | 1.8
38 | 5530000030 | Pomocné oceľové konštrukcie, a valc. profily | kg | 60
| 783 | Dokončovacie práce - nátery
39 | 783225100 | Nátery kov.stav.doplnk.konštr. syntetické farby šedej na vzduchu schnúce dvojnás. 1x s emailov. | m2 | 3
40 | 783226100 | Nátery kov.stav.doplnk.konštr. syntetické farby šedej na vzduchu schnúce základný | m2 | 3
| M | Práce a dodávky M |  |  |  | 0 | 0
| 22-M | Montáže oznam. a zabezp. zariadení
41 | 220430100 | Montáž a dodávka regulačného systému prítoku vody-ponuka VÚEZ | súbor | 1
|  | Celkom |  |  |  | 0 | 0