## Bezpečnostný prepad
ROZPOČET
Stavba: Kulminačná nádrž Šivarina
Objekt: Bezpečnostný prepad
Objednávateľ: Lesné hospodárstvo čierny vrch
Zhotoviteľ: |  |  |  | Spracoval:
Miesto: Velké Košecké Podhradie |  |  |  | Dátum:
Č. | Kód položky | Popis | MJ | Množstvo celkom | Cena jednotková | Cena celkom | Hmotnosť celkom
1 | 2 | 3 | 4 | 5 | 6 | 7 | 8
| HSV | Práce a dodávky HSV |  |  |  | 0 | 0
| 1 | Zemné práce |  |  |  | 0 | 0
1 | 122201101 | Odkopávka a prekopávka nezapažená v hornine 3,do 100 m3 | m3 | 42.971
2 | 122201109 | Príplatok k cenám za lepivosť horniny | m3 | 1
3 | 132201201 | Výkop ryhy šírky 600-2000mm horn.3 do 100m3 | m3 | 23.4
4 | 132201209 | Príplatok k cenám za lepivosť horniny 3 | m3 | 23.4
5 | 162201102 | Vodorovné premiestnenie výkopku z horniny 1-4 nad 20-50m | m3 | 66.37
6 | 174101001 | Zásyp sypaninou so zhutnením jám, šachiet, rýh, zárezov alebo okolo objektov do 100 m3 | m3 | 11.411
7 | 175101101 | Obsyp potrubia sypaninou z vhodných hornín 1 až 4 bez prehodenia sypaniny | m3 | 10.429
8 | 181101102 | Úprava pláne v zárezoch v hornine 1-4 so zhutnením | m2 | 49.9
9 | 182101101 | Svahovanie trvalých svahov v zárezoch v hornine triedy 1-4 | m2 | 49.9
| 3 | Zvislé a kompletné konštrukcie
10 | 321311114 | Konštrukcie z prostého betónu vodostavebného V8 T 100-B 30(C 25/30) | m3 | 8.624
| 4 | Vodorovné konštrukcie
11 | 451312311 | Podklad pod dlažbu z betónu prostého tr.B 15 hr. nad 100 do 150 mm | m2 | 49.9
12 | 451561111 | Lôžko pod dlažby z kameniva drveného drobného hr.vrstvy do 100 mm | m2 | 59.182
13 | 451595111 | Lôžko pod potrubie, stoky a drobné objekty, v otvorenom výkope z prehodeného výkopku | m3 | 1.56
14 | 465511523 | Dlažba kladená do malty s vyplnením škár maltou MC 10 nad.20 m2, 300mm | m2 | 49.9
| 8 | Rúrové vedenie
15 | 871441101.S | Montáž vodovodného potrubia z odstredivo liateho sklolaminátu DN 600 mm | m | 13
16 | 286410012900 | Rúry z odstredivo liateho laminátu PN 6 SN 10000 DN 600 DA 616 spojka FWC, | m | 13.13
Cena spojky je zahrnutá v cene 6 m rúry
17 | 592220000560.S | Rúra železobetónová hrdlová pre splaškové odpadové vody DN 1000, dĺžky 2500 mm | ks | 2
18 | 552410002300.S | Poklop liatinový D400 priemer 600 mm | ks | 1
19 | 594350004700.S | Zákrytová doska pre retenčnú nádrž DN 1200/150, s otvorom DN 600 a liatinovým poklopom tr. zaťaženia D400, železobetónová | ks | 1
20 | 894403011 | Osadenie betónového dielca pre šachty,stropný akéhokoľvek druhu | ks | 1
21 | 894411151 | Zhotovenie šachty kanalizačnej s obložením dna betónom tr. B30(C 25/30) DN 600 | ks | 1
| 99 | Presun hmôt HSV
22 | 998324011 | Presun hmôt pre objekty budované so zemnými a kamenitými hrádzami, elektrárňami vodnými | t | 107.802
| PSV | Práce a dodávky PSV |  |  |  | 0 | 0
| 767 | Konštrukcie doplnkové kovové |  |  |  | 0 | 0
23 | 767995103 | Montáž ostatných atypických kovových stavebných doplnkových konštrukcií nad 10 do 20 kg | kg | 55
24 | 5551791010 | Hrablice odberného objektu | ks | 1
|  | Celkom |  |  |  | 0 | 0