## Jamborov prah
ZADANIE
Stavba: |  | Kulminačná nádrž Šivarina
Objekt: |  | Jamborov prah
Objednávateľ: | LHČV | Lesné hospodárstvo čierny vrch
Zhotoviteľ: |  |  |  |  | Spracoval:
Miesto: |  | Velké Košecké Podhradie |  |  | Dátum:
Č. | KCN | Kód položky | Popis | MJ | Množstvo celkom | Cena jednotková | Cena celkom
1 | 2 | 3 | 4 | 5 | 6 | 7 | 8
|  | HSV | Práce a dodávky HSV
|  | 1 | Zemné práce
1 | R | 111201101 | Odstránenie krovín a stromov s koreňom do 1000 m2 | m2 | 66
2 | R | 111201510 | Drtenie konárov a kmeňou stromov s priemerom kmeňa do 100 mm | m2 | 125
3 | R | 112101101 | Odstránenie listnatých stromov do priemeru 300 mm,motorovou pílou | ks | 5
4 | R | 112201101 | Odstránenie pňov na vzdial. 50 m priemeru nad 100 do 300 mm | ks | 5
5 | R | 112201201 | Odrezanie pňov s odprataním na vzdialenosť 50 m,priemer nad 100 do 300 mm | ks | 5
6 | R | 129303101 | Čistenie koryta vodotoku šírky dna 5m hľbka dna 2,5m hor.4 | m3 | 115.2
7 | R | 162201102 | Vodorovné premiestnenie výkopku z horniny 1-4 nad 20-50m | m3 | 115.2
8 | R | 171201101 | Uloženie sypaniny do násypov s rozprestretím sypaniny vo vrstvách a s hrubým urovnaním nezhutnených | m3 | 115.2
9 | R | 182001123 | Plošná úprava terénu pri nerovnostiach terénu nad 100-150 mm na svahu nad 1:2-1:1 | m2 | 90
|  | 4 | Vodorovné konštrukcie
10 | R | 461212111 | Pätka z lomového kameňa na maltu MC 10, s vyškár. maltou MCS, plocha prierezu pätky. nad 0,40 m2 | m3 | 12.09
11 | R | 461310212 | Pätka z betónu vodostavebného V4-B 20(C 16/20) | m3 | 32.384
12 | R | 463211100 | Rovnanina do 3 m3, z kam. tried., hm. kameňov do 80 kg s urovnaním povrchu | m3 | 68
|  | 99 | Presun hmôt HSV
13 | R | 998321011 | Presun hmôt pre objekty hrádze priehradné zemné a kamenisté (832 11) | t | 252.027
Celkom