## Odberný objekt
ROZPOČET
Stavba: Kulminačná nádrž Šivarina
Objekt: Odberný objekt
Objednávateľ: Lesné hospodárstvo čierny vrch
Zhotoviteľ: |  |  |  | Spracoval:
Miesto: Velké Košecké Podhradie |  |  |  | Dátum:
Č. | Kód položky | Popis | MJ | Množstvo celkom | Cena jednotková | Cena celkom | Hmotnosť celkom
1 | 2 | 3 | 4 | 5 | 6 | 7 | 8
| HSV | Práce a dodávky HSV |  |  |  | 0 | 0
| 1 | Zemné práce |  |  |  | 0 | 0
1 | 122301101 | Odkopávka a prekopávka nezapažená v hornine 4,do 100 m3 | m3 | 47.3
2 | 132201201 | Výkop ryhy šírky 600-2000mm horn.3 do 100m3 | m3 | 34.45
3 | 132201209 | Príplatok k cenám za lepivosť horniny 3 | m3 | 34.45
4 | 162301101 | Vodorovné premiestnenie výkopku tr.1-4 do 500 m | m3 | 6.608
5 | 174101001 | Zásyp sypaninou so zhutnením jám, šachiet, rýh, zárezov alebo okolo objektov do 100 m3 | m3 | 27.842
6 | 181101102 | Úprava pláne v zárezoch v hornine 1-4 so zhutnením | m2 | 330
| 3 | Zvislé a kompletné konštrukcie
7 | 321311114 | Konštrukcie z prostého betónu vodostavebného V8 T 100-B 30(C 25/30) | m3 | 2.211
8 | 321351020 | Debnenie plôch valcovo zakrivených | m2 | 8.541
| 4 | Vodorovné konštrukcie
9 | 451541111 | Lôžko pod potrubie, stoky a drobné objekty, v otvorenom výkope zo štrkodrvy 0-63 mm | m3 | 1.2
10 | 452311121 | Dosky z betónu v otvorenom výkope tr.B 10 | m3 | 1.017
| 5 | Komunikácie
11 | 564681111 | Podklad z kameniva hrubého drveného veľ.63-125 mm s rozprestrením a zhutnením,po zhutnení hr.300 mm | m2 | 110
12 | 564732111 | Podklad alebo kryt z kameniva hrubého drveného veľ. 32-63mm(vibr.štrk) po zhut.hr. 100 mm | m2 | 110
13 | 571907111 | Posyp podkladu alebo krytu, kamenivom drveným alebo ťaženým v množstve nad 30 do 35 kg/m2 | m2 | 110
| 8 | Rúrové vedenie
14 | 871371486.S | Potrubie vodovodné z PE 100 SDR17/PN10 zvárané natupo D 315x18,7 mm | m | 14.5
15 | 894211121.S | Šachta kanalizačná s obložením dna betónom tr. C 25/30 na potrubie DN 250-300 | ks | 1
16 | 592220000560.S | Rúra železobetónová hrdlová pre splaškové odpadové vody DN 1000, dĺžky 2500 mm | ks | 2
17 | 552410002300.S | Poklop liatinový D400 priemer 600 mm | ks | 1
18 | 594350004700.S | Zákrytová doska pre retenčnú nádrž DN 1200/150, s otvorom DN 600 a liatinovým poklopom tr. zaťaženia D400, železobetónová | ks | 1
19 | 894403011 | Osadenie betónového dielca pre šachty,stropný akéhokoľvek druhu | ks | 1
| 99 | Presun hmôt HSV
20 | 998321011 | Presun hmôt pre objekty hrádze priehradné zemné a kamenisté (832 11) | t | 113.438
|  | Celkom |  |  |  | 0 | 0