## Odberný objekt
ZADANIE
Stavba: |  | Kulminačná nádrž Šivarina
Objekt: |  | Odberný objekt
Objednávateľ: | LHČV | Lesné hospodárstvo čierny vrch
Zhotoviteľ: |  |  |  |  | Spracoval:
Miesto: |  | Velké Košecké Podhradie |  |  | Dátum:
Č. | KCN | Kód položky | Popis | MJ | Množstvo celkom | Cena jednotková | Cena celkom
1 | 2 | 3 | 4 | 5 | 6 | 7 | 8
|  | HSV | Práce a dodávky HSV
|  | 1 | Zemné práce
1 | R | 122301101 | Odkopávka a prekopávka nezapažená v hornine 4,do 100 m3 | m3 | 47.3
2 | R | 132201201 | Výkop ryhy šírky 600-2000mm horn.3 do 100m3 | m3 | 34.45
3 | R | 132201209 | Príplatok k cenám za lepivosť horniny 3 | m3 | 34.45
4 | R | 162301101 | Vodorovné premiestnenie výkopku tr.1-4 do 500 m | m3 | 6.608
5 | R | 174101001 | Zásyp sypaninou so zhutnením jám, šachiet, rýh, zárezov alebo okolo objektov do 100 m3 | m3 | 27.842
6 | R | 181101102 | Úprava pláne v zárezoch v hornine 1-4 so zhutnením | m2 | 330
|  | 3 | Zvislé a kompletné konštrukcie
7 | R | 321311114 | Konštrukcie z prostého betónu vodostavebného V8 T 100-B 30(C 25/30) | m3 | 2.211
8 | R | 321351020 | Debnenie plôch valcovo zakrivených | m2 | 8.541
|  | 4 | Vodorovné konštrukcie
9 | R | 451541111 | Lôžko pod potrubie, stoky a drobné objekty, v otvorenom výkope zo štrkodrvy 0-63 mm | m3 | 1.2
10 | R | 452311121 | Dosky z betónu v otvorenom výkope tr.B 10 | m3 | 1.017
|  | 5 | Komunikácie
11 | R | 564681111 | Podklad z kameniva hrubého drveného veľ.63-125 mm s rozprestrením a zhutnením,po zhutnení hr.300 mm | m2 | 110
12 | R | 564732111 | Podklad alebo kryt z kameniva hrubého drveného veľ. 32-63mm(vibr.štrk) po zhut.hr. 100 mm | m2 | 110
13 | R | 571907111 | Posyp podkladu alebo krytu, kamenivom drveným alebo ťaženým v množstve nad 30 do 35 kg/m2 | m2 | 110
|  | 8 | Rúrové vedenie
14 | 271 | 871371486.S | Potrubie vodovodné z PE 100 SDR17/PN10 zvárané natupo D 315x18,7 mm | m | 14.5
15 | 271 | 894211121.S | Šachta kanalizačná s obložením dna betónom tr. C 25/30 na potrubie DN 250-300 | ks | 1
16 | 592 | 592220000560.S | Rúra železobetónová hrdlová pre splaškové odpadové vody DN 1000, dĺžky 2500 mm | ks | 2
17 | 552 | 552410002300.S | Poklop liatinový D400 priemer 600 mm | ks | 1
18 | 594 | 594350004700.S | Zákrytová doska pre retenčnú nádrž DN 1200/150, s otvorom DN 600 a liatinovým poklopom tr. zaťaženia D400, železobetónová | ks | 1
19 | R | 894403011 | Osadenie betónového dielca pre šachty,stropný akéhokoľvek druhu | ks | 1
|  | 99 | Presun hmôt HSV
20 | R | 998321011 | Presun hmôt pre objekty hrádze priehradné zemné a kamenisté (832 11) | t | 113.438
Celkom