## NN prípojka
ZADANIE
Stavba: |  | Kulminačná nádrž Šivarina
Objekt: |  | NN prípojka
Objednávateľ: | LHČV | Lesné hospodárstvo čierny vrch
Zhotoviteľ: |  |  |  |  | Spracoval:
Miesto: |  | Velké Košecké Podhradie |  |  | Dátum:
Č. | KCN | Kód položky | Popis | MJ | Množstvo celkom | Cena jednotková | Cena celkom
1 | 2 | 3 | 4 | 5 | 6 | 7 | 8
|  | M | Práce a dodávky M
|  | 21-M | Elektromontáže
1 | R | 21001001a | PPV | %
2 | R | 21001001b | HZS | hod | 2
3 | R | 21001001c | Revízia | ks | 1
4 | R | 210191532 | Osadenie elektromerového rozvádzača ER 1.0 + 1.1 bez murárskych prác a zapojenia vodičov | ks | 1
5 | 357 | 3570159000 | Rozvádzač RE1 | ks | 1
6 | R | 210191542 | Montáž tenkocementového piliera bez základu, kábl.skrine a zapojenia vodičov. PRIS 3 | ks | 1
7 | 357 | 3570317300 | Skrina PRIS 3 | ks | 1
8 | 921 | 210901063.S | Kábel hliníkový silový, uložený pevne AYKY 450/750 V 4x16 | m | 15
9 | 341 | 341110029000.S | Kábel hliníkový AYKY 4x16 mm2 | m | 15.75
|  | 46-M | Zemné práce pri extr.mont.prácach
10 | R | 460200003 | Hĺbenie káblovej ryhy 20 cm širokej a 50 cm hlbokej, v zemine triedy 3 | m | 34
11 | R | 460420041 | Zriadenie káblového lôžka z piesku a cementu bez zakrytia, v ryhe šírky do 100 cm, hr. vrstvy 12 cm | m | 34
12 | 583 | 5831214500 | Drvina vápencová zmes 0-4 | t | 6.8
13 | R | 460420371 | Zriad. káblového lôžka z piesku vrstvy 10 cm, tehlami v smere kábla na šírku 35 cm | m | 34
14 | 596 | 596110000200.S | Tehla plná pálená maloformátová, lxšxv 290x140x65 mm | ks | 227
15 | R | 460490012 | Rozvinutie a uloženie výstražnej fólie z PVC do ryhy,šírka 33 cm | m | 34
16 | 283 | 283230008000.S | Výstražná fóla PE, š. 300, farba červená | m | 34
Celkom