## Hárok1
Príloha č. 2_NÁVRH NA PLNENIE KRITÉRIA_POLOŽKOVÝ ROZPOČET
Obchodné meno uchádzača:
Sídlo uchádzača:
IČO:
Zákazka: Výzva č. 12 „Náradie, dielenský a pomocný materiál“
P.č. | Položka č. | Názov položky | MJ | Množstvo (A) | Kódové označenie výrobku / dodávateľské číslo - Manufacturer Part Number (ak máte) | Označenie tovaru návrhu uchádzača | Cena za MJ v € bez DPH (B) | Cena spolu v € bez DPH (AxB)
1. | Položka č.1 | Vysúvací olamovací nôž kovový 18mm | ks | 20 |  |  |  | 0
2. | Položka č.2 | Rezný kotúč- 230 x 1,9 x22,23 mm | ks | 50 |  |  |  | 0
3. | Položka č.3 | Brúsny kotúč - 125 x 6,5 x 22,23 mm | ks | 50 |  |  |  | 0
4. | Položka č.4 | Brúsny kotúč - 150 x 6 x 22,23 mm | ks | 50 |  |  |  | 0
5. | Položka č.5 | Rezný kotúč- 125 x 1,6 x22,23 mm | ks | 350 |  |  |  | 0
6. | Položka č.6 | Rezný kotúč- 150 x 1,6 x22,23 mm | ks | 150 |  |  |  | 0
7. | Položka č.7 | Lamelový kotúč na brúsenie kovov 125 x 22,23 mm zrnitosť - 60 | ks | 100 |  |  |  | 0
8. | Položka č.8 | Lamelový kotúč na brúsenie kovov 125 x 22,23 mm zrnitosť - 40 | ks | 100 |  |  |  | 0
9. | Položka č.9 | Lamelový kotúč na brúsenie kovov 125 x 22,23 mm zrnitosť - 80 | ks | 100 |  |  |  | 0
10. | Položka č.10 | SADA PÁČIDIEL 4KS - páčidlá dĺžky 200-300-450-600mm, s plastovou rukoväťou | ks | 5 |  |  |  | 0
11. | Položka č.11 | Makita Rázový uťahovák 170Nm DTW 251 alebo DTW 251Z (alebo ekvivalent) Pokiaľ to nebude Makita, obstarávateľ požaduje 2ks batérií spolu s nabíjačkou | ks | 2 |  |  |  | 0
12. | Položka č.12 | Kobaltové vrtáky pr. 1 ÷ 13 po 0,5 mm HSSCo5%. Súprava 25 ks kobaltových vrtákov do kovu HSS Co5% od 1 do 13 mm s odstupňovaním 0,5 mm | ks | 8 |  |  |  | 0
13. | Položka č.13 | Zvárací drôt ø 1.0mm-MIG/MAG(CO2), G3Si1/SG2 pre zváranie ocele, plastová cievka, 5kg | ks | 10 |  |  |  | 0
14. | Položka č.14 | Zvárací drôt G3Si1 SG2 1,0 mm MIG/MAG (CO2) 15 kg | ks | 3 |  |  |  | 0
15. | Položka č.15 | Bázická elektróda E-B 121 2,5 mm x 350 mm ESAB 4,3 kg (alebo ekvivalent) | ks | 6 |  |  |  | 0
16. | Položka č.16 | Bázická elektróda E-B 121 2,0 mm x 300 mm ESAB 3,5 kg (alebo ekvivalent) | ks | 6 |  |  |  | 0
17. | Položka č.17 | Elektróda nerez El-308L priemer elektródy v mm : 2 , 2kg | ks | 1 |  |  |  | 0
18. | Položka č.18 | Elektróda nerez El-308L priemer elektródy v mm : 2,5 , 2kg | ks | 1 |  |  |  | 0
19. | Položka č.19 | Mosadzná spájka LM-60 biela Ø 2,5 mm 0,5 m obaľovaná, 2 kg | ks | 1 |  |  |  | 0
20. | Položka č.20 | Zvárací drôt 308 L – Ø 1,2 mm x 1000 mm | kg | 2 |  |  |  | 0
21. | Položka č.21 | Zvárací drôt 308 L – Ø 1,6 mm x 1000 mm | kg | 2 |  |  |  | 0
22. | Položka č.22 | Medená tvrdá spájka 1 kg WP330120501 DIN EN 1044 (alebo vhodný ekvivalent), priemer (šírka): 2 mm, dĺžka: 500 mm | ks | 1 |  |  |  | 0
23. | Položka č.23 | Imbusové kľúče s guličkou 9- dielna (1,5 - 10mm), vyrobené z CrV chróm-vanádovej ocele | ks | 4 |  |  |  | 0
24. | Položka č.24 | Imbusové kľúče s guličkou 2-19mm 13dielna sada - dlhé vyrobené z CrV chróm-vanádovej ocele | ks | 8 |  |  |  | 0
25. | Položka č.25 | Pásmo meracie s brzdou 5 m | ks | 6 |  |  |  | 0
26. | Položka č.26 | Makita DGA506Z aku uhlová brúska 125mm Li-ion 18V, Dodávané bez akumulátorov a nabíjačky (alebo ekvivalent) Pokiaľ to nebude Makita, obstarávateľ požaduje 2ks batérií spolu s nabíjačkou | ks | 2 |  |  |  | 0
27. | Položka č.27 | Kliešte nastaviteľné Knipex Cobra 250 (alebo ekvivalent) | ks | 5 |  |  |  | 0
28. | Položka č.28 | Kliešte nastaviteľné Knipex Cobra 300 (alebo ekvivalent) | ks | 5 |  |  |  | 0
29. | Položka č.29 | Kliešte nastaviteľné Knipex hladké 250 (alebo ekvivalent) | ks | 5 |  |  |  | 0
30. | Položka č.30 | Kliešte nastaviteľné Knipex hladké 300 (alebo ekvivalent) | ks | 5 |  |  |  | 0
31. | Položka č.31 | HONITON H4351 Gola sada 155ks 1/2", 3/8", 1/4", Nástrčné kľúče sú vyrobené z vysokokvalitnej odolnej chróm-vanádiovej ocele CrV, Obsah balenia:1/4" krátke nástavce: 4; 4,5; 5; 5,5; 6; 7; 8; 9; 10; 11; 12; 13, 14 mm;1/4" dlhé nástavce(50 mm): 4, 5, 6, 7, 8, 9, 10 mm;3/8" krátke nástavce: 10; 11; 12; 13, 14, 15, 16, 17, 18, 19 mm;3/8" dlhé nástavce (63 mm): 10, 11, 12, 13, 14, 15 mm;1/2" krátke nástavce: 10, 11, 12, 13, 14, 15, 16, 17, 18, 19, 20, 21, 22, 24, 27, 30, 32 mm;1/2" dlhé nástavce (77 mm): 14, 15, 17, 19, 22 mm;1/4" Torx: E4, E5, E6, E7, E83/8" Torx: E10, E12, E14, E16, E181/2" Torx: E20, E22, E241/2" nástavce na sviečky: 16, 21 mm;3/8"nástavce na sviečky: 16 mm;1/4" teleskopická račňa (72 zubov)3/8" teleskopická račňa (72 zubov)teleskopická račňa 1/2" (72 zubov)1/4 'kardanový kĺb;3/8 'kardanový kĺb;1/2 'kardanový kĺb;1/4" predĺženie: 50, 100 mm3/8"predĺženie: 75, 150 mm1/2"predĺženie: 125, 250 mm;3/8" adaptér pre 10 mm bity1/2" adaptér pre 10 mm bity1/4" rukoväť Imbusové kľúče 1,25, 1,5, 2, 2,5, 3 mm1/4" bity: PH 0, 1, 2, 3; PZ 0, 1, 2, 3; byt: 3; 4; 4,5; 5; 5,5; 6; 6,5; 7 mm; IMBUS: 3, 4, 5, 6, 7 mm; TORX: T8, T9, T10, T15, T20, T25, T27, T303/8' bity: Allen: 6, 7, 8, 9, 10 mm; 6-bodový torx: T45, T47, T50, T55, T60bity (dĺžka 30 mm): PH 2, 3; PZ 3, 4; vnútorný šesťhran: 4, 5, 6, 7, 8, 10, 12 mm; 6-bodový torx s otvorom: TH20, TH25, TH30, TH40, TH45, TH50, TH55; drážkovanie: M5, M6, M8, M10, M12balenie: kufor (alebo ekvivalent) | ks | 3 |  |  |  | 0
32. | Položka č.32 | LED Baterka Klarus XT2CR pro - USB nabíjateľný + 1 x Li-ion akumulátor Klarus IMR 18650 3100mAh 3,6V (alebo ekvivalent) | ks | 6 |  |  |  | 0
33. | Položka č.33 | Nastaviteľná čelovka LED so širokým 230° lúčom, 1200mAh, IPX4 poveternostným vplyvom | ks | 5 |  |  |  | 0
34. | Položka č.34 | Hrable železné 12 zubov s násadou | ks | 5 |  |  |  | 0
35. | Položka č.35 | Hliníková lopata s drevenou násadou, šírka 35 cm dĺžka 34cm | ks | 15 |  |  |  | 0
36. | Položka č.36 | KS Tools Súprava záhlbníka na odhrotovanie kužeľa HSS Co 5, kazeta z oceľového plechu 6 kusov, 336.0416 (alebo ekvivalent) | ks | 4 |  |  |  | 0
37. | Položka č.37 | Súprava kovaných nástrčných kľúčov 1/2" 8-32mm, Verke V39469 krátke 1/2" kované nástrčné kľúče: 8, 9, 10, 11, 12, 13, 14, 15, 16, 17, 18, 19, 20, 21, 22, 23, 24, 27, 30, 32 mm dlhé 1/2" kované nástrčné kľúče: 10, 12, 13, 14, 15, 16, 17, 18, 19, 21, 22, 24, 27, 30, 32 mm (alebo ekvivalent) | ks | 4 |  |  |  | 0
38. | Položka č.38 | Zverák YORK 150 štandard - Čeľuste z vysokokvalitnej ocele kalenej na 45 HRC ± 5 HRC. Centrálna skrutkovica (šnek) s poistkou, ktorá zamedzí úplnému vyskrutkovaniu skrutkovice von z tela zveráku. Zverák obsahuje veľkú kovadlinu. Integrovaná otočná doska +/- 35° s polohovacími skrutkami Presné valcové vedenie Vratidlo s bezpečnostnými koncovkami (alebo ekvivalent) | ks | 1 |  |  |  | 0
39. | Položka č.39 | Škáromer - oceľové mierky škár s rozsahom 0,05 až 1 mm | ks | 3 |  |  |  | 0
40. | Položka č.40 | Sada skrutkovačov a bitov, 100 ks - HT241100 Sada skrutkovačov a bitov od značky Hoteche prehľadne uložené v plastovom boxe. Sada obsahuje:Krížové skrutkovače (7 ks) : PH0 x 75 mm, PH0 x 100 mm, PH1 x 75 mm, PH1 x 100 mm, PH2 x 100 mm, PH2 x 150 mm, PH3 x 200 mm.Ploché skrutkovače (7 ks): SL3 x 75 mm, SL3 x 100 mm, SL4 x 75 mm, SL5 x 75 mm, SL5 x 100 mm, SL6 x 100 mm, SL6 x 150 mm. Hodinárske skrutkovače (10 ks): T5 x 50 mm, T6 x 50 mm, T7 x 50 mm, T8 x 50 mm, T9 x 50 mm, T10 x 50 mm, SL2.0 x 50 mm, SL2.5 x 50 mm, PH0 x 50 mm, PH00 x 50 mm. Sada bitov (63 ks): AD, SL4, SL4, SL5, SL5, SL6, SL6, SL7, SL7, PH0, PH0, PH1, PH1, PH2, PH2, PH3, PH3, PZ0, PZ0, PZ1, PZ1, PZ2, PZ2 , PZ3, PZ3, T10, T15, T20, T25, T27, T30, T35, T40, TH10, TH15, TH20, TH25, TH27, TH30, TH35, TH40, H2, H2, H2,5, H2,5, H3 , H3, H4, H4, H5, H5, H6, H6, H8, H8, S0, S0, S1, S1, S2, S2, S3, S3.Maticové bity (magnetické 12 ks): 4 mm, 5 mm, 6 mm, 8 mm, 10 mm, 12 mm, 5/32", 3/16", 1/4", 5/16", 3/8", 15/32" (alebo ekvivalent) | ks | 4 |  |  |  | 0
41. | Položka č.41 | Multimeter - UT890D+UNI-T Rozsah merania napätia DC 600mV/6V/60V/600V/1kV Rozsah merania napätia AC 6V/60V/600V/750V Rozsah merania prúdu DC 60µA/600µA/6mA/60mA/600mA/20 Rozsah merania prúdu AC 60µA/600µA/6mA/60mA/600mA/20A Rozsah merania odporu 600Ω/6kΩ/60kΩ/600kΩ/6MΩ/60MΩ Rozsah merania kapacity 6nF/60nF/600nF/6µF/60µF/600µF/6mF/60mF/100mF Rozsah merania kmitočtu 10...10MHz (alebo ekvivalent) | ks | 1 |  |  |  | 0
42. | Položka č.42 | Bimetalový pílový pás na kov 2720/27x0,9mm Ozubenie 5/8 TPI | ks | 10 |  |  |  | 0
43. | Položka č.43 | Sada na pieskovanie-pištoľ na pieskovanie 1/4" Pieskovacia pištoľ TA123: Počet trysiek: 2 (keramika a kov) Pripojenie vzduchu: 1/4" Tlak: 4-8 bar Max. povolený tlak: 10 bar (alebo ekvivalent) | ks | 1 |  |  |  | 0
44. | Položka č.44 | Alkalická gombíková batéria LR44 | ks | 30 |  |  |  | 0
45. | Položka č.45 | Alkalická gombíková batéria CR 2032 | ks | 30 |  |  |  | 0
46. | Položka č.46 | Alkalická gombíková batéria CR 2450 | ks | 30 |  |  |  | 0
47. | Položka č.47 | Svorka stolárska, 500x120mm | ks | 6 |  |  |  | 0
48. | Položka č.48 | SADA JADROVÝCH VRTÁKOV - WELDON sada jadrových vrtákov Weldon - 7 ks (alebo ekvivalent) Veľkosti: 12 x 62 - 14 x 62 - 16 x 62 - 18 x 62 - 20 x 62 - 22 x 62 mm Rozsah rezania: 30 mm Stopka: Weldon 19,05 mm | ks | 1 |  |  |  | 0
49. | Položka č.49 | Sada nástrčných kľúčov, imbus, 1/2", 5 - 22 mm | ks | 3 |  |  |  | 0
50. | Položka č.50 | Radeco guľaté 6x100 HSSCo5, STN 223692 Polotovar nože RADECO (alebo ekvivalent) Priemer: 6 mm, 6x100 Dĺžka: 100mm Materiál: HSSCo5 - rýchlorezná oceľ 5% Co5 ČSN 22 3692 RADECO možno použiť na výrobu sústružníckych nožov, vybrúsite si ho podľa potreby | ks | 6 |  |  |  | 0
51. | Položka č.51 | Radeco guľaté 4x80 HSSCo5, STN 223692 Polotovar nože RADECO (alebo ekvivalent) Priemer: 4 mm, 4x80 mm Dĺžka: 80mm Materiál: HSSCo5 - rýchlorezná oceľ 5% Co5 ČSN 22 3692 RADECO možno použiť na výrobu sústružníckych nožov, vybrúsite si ho podľa potreby | ks | 2 |  |  |  | 0
52. | Položka č.52 | YATO YT-2940 - Súprava závitníkov M14 3 ks (alebo ekvivalent) | ks | 1 |  |  |  | 0
53. | Položka č.53 | OCEĽOVÁ KARABÍNA ŠROBOVACIA Materiál: Oceľ Nosnosť pozdĺžna: 25 kN Technológia: Skrutkovací zámok Norma: EN 362 | ks | 10 |  |  |  | 0
54. | Položka č.54 | Zvárací stôl TWT PLUS 1500×1000 mm GPPH stabilná a masívna konštrukcia najvyššia kvalita spracovania (alebo ekvivalent) dokonalá rovinnosť stola [+/- 0,5 mm] vyrobené z S355J2 + N * hrúbka 12 (mm) SYSTEM 28 – otvory ø28 v rastri 100x100mm (voliteľné) tri rady otvorov aj na 4 bočných stranách gravírovaná stupnica v rastri 100x100mm nastaviteľné nohy výškové prestavenie stola so štandardnými nohami cca 880 – 930 (mm) možnosť použitia krytov z nehrdzavejúcej ocele stoly sa dajú ľubovoľne kombinovať, aby sa predĺžila pracovná plocha všetky stoly sú vystužené rebrami zváračské stoly a náradie sa vyrábajú podľa normy ISO 2768 – 1. Nosnosť 2000 kg | ks | 1 |  |  |  | 0
Celková cena v EUR bez DPH - kritérium hodnotenia | [7 empty] | 0
DPH 20 % | [7 empty] | 0
Celková cena v EUR S DPH | [7 empty] | 0
.....................................................
V .................................., dňa ......................... |  |  |  | pečiatka, meno a podpis uchádzača