## Cenová ponuka spolu
Cenová ponuka
Názov zákazky: | Technologická časť SO 02 Kravín a SO 03 Kravín
Obstarávateľ: | Názov: AGROSEV s.r.o.
Sídlo: Bottova 1, 962 12 Detva
IČO: 36033499
IDENTIFIKAČNÉ ÚDAJE potenciálneho dodávateľa:
Obchodné meno:
Sídlo:
IČO:
Telefón a e-mail:
Technická špecifikácia |  | CENA bez DPH
Objekt
Technologická časť SO 02 Kravín
Technologická časť SO 03 Kravín
CELKOVÁ CENA bez DPH |  | 0
CELKOVÁ CENA s DPH DPH |  | 0
Potenciálny dodávateľ je* / nie* je platcom DPH. (* Prečiarknite, čo sa vás netýka)
Meno a priezvisko štatutárneho zástupcu:
Podpis a pečiatka:
Miesto a dátum podpisu:

## Technologická časť SO 02 Kravín
Cenová ponuka: Technologická časť SO 02 Kravín
| Názov zákazky: | Technologická časť SO 02 Kravín a SO 03 Kravín
| Obstarávateľ: | Názov: AGROSEV s.r.o.
Sídlo: Bottova 1, 962 12 Detva
IČO: 36033499
IDENTIFIKAČNÉ ÚDAJE potenciálneho dodávateľa:
Obchodné meno:
Sídlo:
IČO:
Telefón a e-mail:
Názov tovaru | Technická špecifikácia- technické parametre |  | Číselný údaj/hodnota/charakteristika parametra. Požadovaná hodnota parametra | Merná jednotka | Parametre navrhovanej technológie - navrhovateľ vyplní konkrétnu hodnotu parametra ním navrhovanej technológie | MJ | Počet MJ | Cena/MJ | Suma bez DPH
Napájací žľab 1,85m | ohrev prívodu vody do napájačky |  | áno | - | áno/nie | ks | 11 |  | 0
| ohrev vody v telese žľabu |  | áno | - | áno/nie
| samoregulácia ohrevu |  | áno | - | hodnota
| maxmalny tlak vody 4 bar |  | áno | bar | áno/nie
| pripojenie na vodu DN 15 |  | áno | - | hodnota
| napätie 230V/ 50 Hz |  | áno | V/Hz | hodnota
| max. príkon 330W |  | 330 | W | hodnota
| rám žľabu - oceľový - povrch žiar.zinok |  | áno | - | áno/nie
| teleso žľabu - nerez |  | áno | - | hodnota
| vonkajší rozmer stojanu napájačky (maximálne) v mm 1850x400x850 |  | 1850x400x850 | mm | hodnota
| maximalny rozmer žľabu v mm 1750x330x200 |  | 1750x330x200 | mm | hodnota
| maximálny objem |  | 105 | l | hodnota
Ventilátor lamelový | minimálne 4ks defektori prúdenia vzduchu |  | áno | - | áno/nie | ks | 4 |  | 0
| automatická regulácia |  | áno | - | áno/nie
| nastaviteľé lopatky |  | áno | - | áno/nie
| priemer ventilátora minimálne 180cm |  | 180 | cm | hodnota
| variabilné otáčky |  | áno | - | áno/nie
| zinková úprava |  | áno | - | áno/nie
| napätie 230V |  | áno | - | áno/nie
| maximálny výkon minimálne 70000m3/hod |  | 70000 | m3/hod | hodnota
| frekvečný menič |  | áno | - | áno/nie
Ventilátor lamelový | minimálne 4ks defektori prúdenia vzduchu |  | áno | - | áno/nie | ks | 2 |  | 0
| automatická regulácia |  | áno | - | áno/nie
| nastaviteľé lopatky |  | áno | - | áno/nie
| priemer ventilátora minimálne 110cm |  | 110 | cm | hodnota
| variabilné otáčky |  | áno | - | áno/nie
| zinková úprava |  | áno | - | áno/nie
| napätie 230V |  | áno | - | áno/nie
| maximálny výkon minimálne 40000m3/hod |  | 40000 | m3/hod | hodnota
| frekvečný menič |  | áno | - | áno/nie
Hrebeňová vetracia štrbina bez klapky | oblúk štrbiny samonosný |  | áno | - | áno/nie | bm | 62 |  | 0
| prvky s pozinkovanej ocele |  | áno | - | áno/nie
| vrchný polykarbonát hrúbka min 10mm |  | áno | - | áno/nie
| bočný deflektor s laminátu |  | áno | - | áno/nie
| velkosť otvoru max.1,8 m |  | 1.8 | m | hodnota
Rolovacia stena pohyblivá do 4m | Všetky prvky sú pozinkovanou povrchovov úpravou |  | áno | - | áno/nie | bm | 71 |  | 0
| bočné plachové zakrytie |  | áno | - | áno/nie
| masívny navíjací hriadeľ |  | áno | - | áno/nie
| pohony od 120 do 430 Nm |  | áno | - | áno/nie
| farba plachy biela priesvitná |  | áno | - | áno/nie
| vodiace profily s gumou proti oteru |  | áno | - | áno/nie
Rolovacie vráta | ručný pohon |  | áno | - | áno/nie | ks | 4 |  | 0
| minimálny rozmer 3,5m x 3,2m |  | 3,5x3,2 | m | hodnota
Rolovacie vráta | ručný pohon |  | áno | - | áno/nie | ks | 4 |  | 0
| minimálny rozmer 3,0m x 3,2m |  | 3,0x3,2 | m | hodnota
Žľabová zábrana uzatváracia | trubka priemer 60mm - 72m |  | 72 | m | hodnota | m | 72 |  | 0
| spojka do trubky priemer 60mm - 12ks |  | 12 | ks | hodnota | ks | 12 |  | 0
| strmeň priemer 60/60 mm - 25ks |  | 25 | ks | hodnota | ks | 25 |  | 0
| víčko plastové na stĺp priemer 60mm - 25ks |  | 25 | ks | hodnota | ks | 25 |  | 0
| spona TS 76/60 mm - 25ks |  | 25 | ks | hodnota | ks | 25 |  | 0
| strmeň priemer 76/48 mm - 25ks |  | 25 | ks | hodnota | ks | 25 |  | 0
| trubka priemer 48mm - 72ks |  | 72 | ks | hodnota | ks | 72 |  | 0
| víčko plastové na stĺp priemer 76mm - 25ks |  | 25 | ks | hodnota | ks | 25 |  | 0
| víčko plastové priemer 48mm . 2ks |  | 2 | ks | hodnota | ks | 2 |  | 0
| stlpik priemer 76/5mm - 25ks |  | 25 | ks | hodnota | ks | 25 |  | 0
Bránky | stlpik 76x5 L1800 s ner. Návl |  | 50 | ks | hodnota | ks | 50 |  | 0
| Branka KLASIK Ø60/42 L2501–3500/H1100 |  | 40 | ks | hodnota | ks | 40 |  | 0
| Branka KLASIK Ø60/42 L3501–4500/H1100 |  | 10 | ks | hodnota | ks | 10 |  | 0
| stlpik 102x5 L1800 s ner.návl. |  | 56 | ks | hodnota | ks | 56 |  | 0
| Branka KARI Ø60/Ø42 L2501–3500/H1400 |  | 6 | ks | hodnota | ks | 6 |  | 0
| Víčko plastové na sloupek Ø76 |  | 56 | ks | hodnota | ks | 56 |  | 0
| Víčko plastové na sloupek Ø102 |  | 47 | ks | hodnota | ks | 47 |  | 0
Deliace steny | spona T 76/42 |  | 118 | ks | hodnota | ks | 118 |  | 0
| spona X 76/42 |  | 15 | ks | hodnota | ks | 15 |  | 0
| trubka 42 |  | 108 | m | hodnota | m | 105 |  | 0
Doprava |  |  | áno |  | áno/nie
Montáž |  |  | áno |  | áno/nie
Uvedenie do prevádzky |  |  | áno | - | áno/nie
Suma bez DPH SPOLU | [8 empty] | 0

## Technologická časť SO 03 Kravín
Cenová ponuka: Technologická časť SO 03 Kravín
| Názov zákazky: | Technologická časť SO 02 Kravín a SO 03 Kravín
| Obstarávateľ: | Názov: AGROSEV s.r.o.
Sídlo: Bottova 1, 962 12 Detva
IČO: 36033499
IDENTIFIKAČNÉ ÚDAJE potenciálneho dodávateľa:
Obchodné meno:
Sídlo:
IČO:
Telefón a e-mail:
Názov tovaru | Technická špecifikácia- technické parametre |  | Číselný údaj/hodnota/charakteristika parametra. Požadovaná hodnota parametra | Merná jednotka | Parametre navrhovanej technológie - navrhovateľ vyplní konkrétnu hodnotu parametra ním navrhovanej technológie | MJ | Počet MJ | Cena/MJ | Suma bez DPH
Napájací žľab 2,2m | ohrev prívodu vody do napájačky |  | áno | - | áno/nie | ks | 8 |  | 0
| ohrev vody v telese žľabu |  | áno | - | áno/nie
| samoregulácia ohrevu |  | áno | - | hodnota
| maxmalny tlak vody 4 bar |  | áno | bar | áno/nie
| pripojenie na vodu DN 15 |  | áno | - | hodnota
| napätie 230V/ 50 Hz |  | áno | V/Hz | hodnota
| max. príkon 600W |  | 600 | W | hodnota
| rám žľabu - oceľový - povrch žiar.zinok |  | áno | - | áno/nie
| teleso žľabu - nerez |  | áno | - | hodnota
| vonkajší rozmer stojanu napájačky (maximálne) v mm 2250x670x850 |  | 2250x670x850 | mm | hodnota
| maximalny rozmer žľabu v mm 2000x500x300 |  | 2000x500x300 | mm | hodnota
| maximálny objem |  | 240 | l | hodnota
Ventilátor lamelový | minimálne 4ks defektori prúdenia vzduchu |  | áno | - | áno/nie | ks | 4 |  | 0
| automatická regulácia |  | áno | - | áno/nie
| nastaviteľé lopatky |  | áno | - | áno/nie
| priemer ventilátora minimálne 180cm |  | 180 | cm | hodnota
| variabilné otáčky |  | áno | - | áno/nie
| zinková úprava |  | áno | - | áno/nie
| napätie 230V |  | áno | - | áno/nie
| maximálny výkon minimálne 70000m3/hod |  | 70000 | m3/hod | hodnota
| frekvečný menič |  | áno | - | áno/nie
Ventilátor lamelový | minimálne 4ks defektori prúdenia vzduchu |  | áno | - | áno/nie | ks | 4 |  | 0
| automatická regulácia |  | áno | - | áno/nie
| nastaviteľé lopatky |  | áno | - | áno/nie
| priemer ventilátora minimálne 110cm |  | 110 | cm | hodnota
| variabilné otáčky |  | áno | - | áno/nie
| zinková úprava |  | áno | - | áno/nie
| napätie 230V |  | áno | - | áno/nie
| maximálny výkon minimálne 40000m3/hod |  | 40000 | m3/hod | hodnota
| frekvečný menič |  | áno | - | áno/nie
Hrebeňová vetracia štrbina s klapkou | oblúk štrbiny samonosný |  | áno | - | áno/nie | bm | 62 |  | 0
| prvky s pozinkovanej ocele |  | áno | - | áno/nie
| vrchný polykarbonát hrúbka min 10mm |  | áno | - | áno/nie
| velkosť otvoru max.1,8 m |  | 1.8 | m | hodnota
Rolovacia stena pohyblivá do 3m | Všetky prvky sú pozinkovanou povrchovov úpravou |  | áno | - | áno/nie | bm | 71 |  | 0
| bočné plachové zakrytie |  | áno | - | áno/nie
| masívny navíjací hriadeľ |  | áno | - | áno/nie
| pohohy od 120 do 430 Nm |  | áno | - | áno/nie
| farba plachy biela priesvitná |  | áno | - | áno/nie
| vodiace profily s gumou proti oteru |  | áno | - | áno/nie
Rolovacie vráta | ručný pohon |  | áno | - | áno/nie | ks | 6 |  | 0
| minimálny rozmer 3,5m x 3,2m |  | 3,5x3,2 | m | hodnota
Rolovacie vráta | ručný pohon |  | áno | - | áno/nie | ks | 4 |  | 0
| minimálny rozmer 2,7m x 3,2m |  | 2,7x3,2 | m | hodnota
Vyhrnacie loptaty reťazové | pohon elektrický |  | áno | - | áno/nie | ks | 4 |  | 0
| skloplné |  | áno | - | áno/nie
| reťaz |  | 300 | bm | hodnota
| obsahuje ovládací panel a kladky |  | áno | - | áno/nie
| pohon |  | 2 | ks | hodnota
škrabacie kefy | príkon |  | 370 | W | hodnota | ks | 4 |  | 0
| dĺžka kefy |  | 950 | mm | hodnota
Boxové lóže | stlpik Ø76x5 L 1800 s návl. |  | 82 | ks | hodnota | ks | 82 |  | 0
| oblúk zábrany Ø 60 x 860 L1960 jednostr. |  | 164 | ks | hodnota | ks | 164 |  | 0
| strmeň 48/60 |  | 164 | ks | hodnota | ks | 164 |  | 0
| zámok 48 (Ø40) |  | 16 | ks | hodnota | ks | 16 |  | 0
| trubka 48 |  | 288 | ks | hodnota | ks | 288 |  | 0
| spojka do trubky 48 (Ø40) |  | 48 | ks | hodnota | ks | 48 |  | 0
| spona X 76/60 |  | 82 | ks | hodnota | ks | 82 |  | 0
deliace steny | sloupek 76U pro fošnovou L1800 |  | 16 | ks | hodnota | ks | 16 |  | 0
| sloupek H pro fošnovou L1800 |  | 8 | ks | hodnota | ks | 8 |  | 0
| sloupek 76x5 L 1800 s návl. |  | 39 | ks | hodnota | ks | 39 |  | 0
| spona T 76/42 |  | 120 | ks | hodnota | ks | 120 |  | 0
| spona X 76/42 |  | 8 | ks | hodnota | ks | 8 |  | 0
| trubka Ø 42 |  | 180 | m | hodnota | m | 180 |  | 0
| spona T 76/60 |  | 8 | ks | hodnota | ks | 8 |  | 0
| trubka Ø60 |  | 12 | m | hodnota | m | 12 |  | 0
| spona T 102/60 |  | 8 | m | hodnota | m | 8 |  | 0
Zlabová zábrana | držiák žl.zábr |  | 54 | ks | hodnota | ks | 54 |  | 0
| Víčko plastové na stlpik Ø60 |  | 54 | ks | hodnota | ks | 54 |  | 0
| trubka Ø48 |  | 144 | m | hodnota | m | 144 |  | 0
| spojka do trubky 48 (Ø40) |  | 12 | ks | hodnota | ks | 12 |  | 0
| Víčko plastové na sloupek Ø76 |  | 54 | ks | hodnota | ks | 54 |  | 0
| Víčko plastové Ø48 |  | 4 | ks | hodnota | ks | 4 |  | 0
| spona T 76/60 |  | 54 | ks | hodnota | ks | 54 |  | 0
| stmeň 60/48 |  | 54 | ks | hodnota | ks | 54 |  | 0
| stlpik ø76/5 L1800 bez návleku |  | 54 | ks | hodnota | ks | 54 |  | 0
Bránky | stlpik Ø76x5 L1800 s ner. návl. |  | 12 | ks | hodnota | ks | 12 |  | 0
| Branka KLASIK Ø60/42 L2501–3500/H1100 |  | 5 | ks | hodnota | ks | 5 |  | 0
| Branka KLASIK Ø60/42 L3501–4500/H1100 |  | 6 | ks | hodnota | ks | 6 |  | 0
| stlpik Ø102x5 L1800 s ner.návl. |  | 15 | ks | hodnota | ks | 15 |  | 0
| Branka KARI Ø60/Ø42 L2501–3500/H1400 |  | 2 | ks | hodnota | ks | 2 |  | 0
| Branka KARI Ø60/Ø42 L3501–4500/H1400 |  | 2 | ks | hodnota | ks | 2 |  | 0
Doprava |  |  | áno |  | áno/nie
Montáž |  |  | áno |  | áno/nie
Uvedenie do prevádzky |  |  | áno | - | áno/nie
Suma bez DPH SPOLU | [8 empty] | 0