## Nakladač
Špeciálny automobil na prevoz potravín
Príloha č. 1 Opis predmetu zákazky a cenová ponuka
Údaje o spoločnosti žiadateľa | Obchodné meno: | Nadácia Františka Mišúna
| Sídlo: | Červený Kameň 324, 01856 Červený Kameň
| IČO: | 51268809
| Platca DPH (áno/nie)na SR: | nie
| Štatutárny orgán: | Bc. Boris Repák
Údaje o spoločnosti predkladajúcej ponuku | Obchodné meno:
Sídlo:
IČO:
Platca DPH (áno/nie)na SR:
Kontaktná osoba + email+ tel. kontakt:
dátum vypracovania cenovej ponuky:
Počet: 1 ks | Parametre | Vypĺňa Uchádzač
Špeciálny automobil na prevoz potravín
Typ vozidla van | áno | áno/nie
Dĺžka vozidla | max. 6500 mm | ponúkaná hodnota
Šírka vozidla | max. 2150 mm | ponúkaná hodnota
Nákladový priestor | min. 3500 mm | ponúkaná hodnota
Bočné dvere do nákladného priestoru so šírkou min. 1200 mm | áno | áno/nie
Zadné delené dvere | áno | áno/nie
Výška zadnej nákladovej hrany | max. 650 mm | ponúkaná hodnota
Objem nákladového priestoru pred izoláciou | min. 13 m3 | ponúkaná hodnota
Najvyššia technicky prípustná hmotnosť 3500 kg | áno | áno/nie
Palivo - nafta | áno | áno/nie
Maximálny výkon | min. 120 kW | ponúkaná hodnota
Počet prevodových stupňov min. 6 | áno | áno/nie
Start & Stop systém | áno | áno/nie
Parkovacie senzory | áno | áno/nie
Klimatizácia | áno | áno/nie
Tempomat + Speed Limiter | áno | áno/nie
Asistent rozjazdu do kopca | áno | áno/nie
Chladiarenský agregát s elektroprípojkou a zapisovačom teplôt s požadovanou tepolotou na chladenia v minimálnom rozsahu od +2 až +4 stupne celzia | áno | áno/nie
Certifikácia ATP a technická skúšobňa izotermickej prestavby | áno | áno/nie
Izotermická prestavba v nákladovom zadnom priestore, ktorej súčasťou má byť jeden kus kolajnice s výstuho na prepravu mäsa na hákoch v ovise | áno | áno/nie
Termo - izolácia v chladiarenskej časti spĺňajúca normy FNA | áno | áno/nie
Jednoliaty celok vnútornej chladiarenskej časti bez škár | áno | áno/nie
Povrchová vrstva panelov vnútornej časti chladiarenskej časti vyrobená z hladkého laminátu | áno | áno/nie
Všetky lišty a okraje vnútornej chladiarenskej časti vyrobené z nerezového materiálu | áno | áno/nie
Zadný rám dverí ukončený tesnením | áno | áno/nie
LED osvetelenie v rámci vnútornej chladiarenskej časti | áno | áno/nie
Liata podlaha vnútornej chladiarenskej časti | áno | áno/nie
Úprava fabrickej zadnej nápravy vzuchovými vankúšmi s kompresorom | áno | áno/nie
Výrobca | Doplniť
Typové označenie zariadenia | Doplniť
Celková cena bez DPH |  | 0
DPH 20% |  | 0
Celková cena s DPH |  | 0
podpis + pečiatka