## Nakladač
Skladovací kontajner
Príloha č. 1 Opis predmetu zákazky a cenová ponuka
Údaje o spoločnosti žiadateľa | Obchodné meno: | Nadácia Františka Mišúna
| Sídlo: | Červený Kameň 324, 01856 Červený Kameň
| IČO: | 51268809
| Platca DPH (áno/nie)na SR: | nie
| Štatutárny orgán: | Bc. Boris Repák
Údaje o spoločnosti predkladajúcej ponuku | Obchodné meno:
Sídlo:
IČO:
Platca DPH (áno/nie)na SR:
Kontaktná osoba + email+ tel. kontakt:
dátum vypracovania cenovej ponuky:
Počet: 3 ks | Parametre | Vypĺňa Uchádzač
Skladovací kontajner
Dĺžka kontajnera | min. 6 m | ponúkaná hodnota
Šírka kontajnera | min. 2 m | ponúkaná hodnota
Steny, strop a podlaha sendvičový PUR panel min. 50 mm | áno | áno/nie
Vonkajší dekor tmavšie drevo | áno | áno/nie
Súčasťou vonkajšej úpravy musia byť držiaky vonkajších klimatizačných jednotiek prispôsobéne tak, aby neprenášali prenos hluku a vibrácií na kontajnerovú jednotku | áno | áno/nie
Antracitová farba vonkajších prvkov ako vchodové dvere, resp. okno a spojovacie prvky | áno | áno/nie
Podlaha kompozitná vinylová alebo ekvivalent | áno | áno/nie
Celosklenené hliníkové dvere min. rozmer 100 x 205 cm | áno | áno/nie
Min. 1 okno s rozmerom min. 100 x 100 cm | áno | áno/nie
Vnútorny priestor rozdelený na 3 časti, a to toaleta, nechladená skladovacia časť a chladená skladovacia časť | áno | áno/nie
Vnútorné deliace steny a elektroinštalácia súčasťou | áno | áno/nie
Deliaca stena na predel kontajneru s priestorom na chladenie a uskladnenie potravín s vstupnými dverami z PUR panelu min. 68 mm (pre chladenie do 0°C ) | áno | áno/nie
Zariadenie na chladenie uskladnených potravín s nútenou cirkuláciou vzduchu od min. +2°C do +4°C | áno | áno/nie
Rozmer priestoru na chladenie min. 240 x 130 cm certifikovaný pre styk s potravinami | áno | áno/nie
Izolácia priestoru na chladenia PUR panel min. 100 mm, vrátane vchodových dverí s potrebnými izolačnými vlastnosťami | áno | áno/nie
Klimatizačná jednotka slúžiaca na vykurovanie s vykurovacím výkonom min. 4 kW bez poklesu vykurovacieho výkonu do -15°C so 100% vykurovacím výkonom a prevádzke možnej do -25°C | áno | áno/nie
Chladiaci výkon klimatizačnej jednotky min. 3,5 kW, súčasťou vonkajšej klimatizačnej jednotky musí byť ohrev kondenzačnej vaničky | áno | áno/nie
Chladiarenské zariadenie slúžiace na chladenie skladu výrobkov s požadovanou teplotou chladenia v min. rozsahu od +2°C do +4°C | áno | áno/nie
Chladiaci výkon min. 1,25kW / -5°C pri + 32°C / s kondenzačnou jednotkou supertropical do 48°C teploty okolia (resp. ekvivalent) | áno | áno/nie
Súčasťou chladiacej jednotky musí byť filter dehydrátor, elaktromagnetický ventil, priezor chladiva, expanzný ventil chladiaceho okruhu, vonkajšie zakrytovanie kompresorovej jednotky | áno | áno/nie
Vonkajšia jednotka musí disponovať ohrevom motorkompresora, ochranou nízkeho a vysokého tlaku v zariadení, reguláciou ventilátora kompresorovej jednotky, výparníkom ventilátora s elektrickým odmrazovaním, silovým a riadiacim rozvádzačom so zobrazením alarmových hlásení, ohrevom kondenzačnej vaničky | áno | áno/nie
Použité chladivo chladiarenského zariadenia R449A TN2 | áno | áno/nie
Min. 3 zásuvky na pripojenie spotrebičov | áno | áno/nie
Vnútorné LED osvetlenie kontajnera | áno | áno/nie
Toaleta súčasťou kontajnera | áno | áno/nie
Dvere na toalete s rozmerom min. 80 x 200 cm | áno | áno/nie
Súčasťou toalety okno s rozmerom min. 60 x 60 cm | áno | áno/nie
Súčasťou vybavenia toalety WC misa, umývadlo, vodovodná batéria, pripojenie na vodu, teplá voda vyrábana prietokovým ohlievačom na EE | áno | áno/nie
Výrobca | doplniť
Typové označenie zariadenia | ak neexistuje typové označenie, uveďte názov logického celku
Suma spolu bez DPH za 1 ks |  | 0
DPH za 1 ks |  | 0
Celková cena bez DPH za 3 ks |  | 0
Celková cena s DPH za 3 ks |  | 0
podpis + pečiatka