## Krycí list rozpočtu
KRYCÍ LIST ROZPOČTU
| Názov stavby |  |  | Mašková - zásobné a rozvodné vodovodné potrubie | [9 empty] | JKSO
EČO
[14 empty] | Miesto | Mašková
[14 empty] | IČO |  | IČ DPH
| Objednávateľ |  |  | OBEC MAŠKOVÁ
Projektant
Zhotoviteľ
Spracoval
|  |  |  | Rozpočet číslo |  | Dňa |  |  | Položiek |  |  |  |  | CPV
CPA
Merné a účelové jednotky
Počet |  |  |  | Náklady / 1 m.j. | Počet |  |  | Náklady / 1 m.j. |  | Počet |  |  |  |  | Náklady / 1 m.j.
|  |  |  | Rozpočtové náklady v |  |  | EUR
A |  | Základné rozp. náklady |  |  | B |  | Doplnkové náklady |  |  | C |  | Vedľajšie rozpočtové náklady
1 | HSV |  | Dodávky | 0 | 8 | Práce nadčas |  |  |  | 13 | Zariad. staveniska |  |  |  |  | 0
2 |  |  | Montáž | 0 | 9 | Bez pevnej podl. |  |  |  | 14 | Mimostav. doprava |  |  |  |  | 0
3 | PSV |  | Dodávky | 0 | 10 | Kultúrna pamiatka |  |  |  | 15 | Územné vplyvy |  |  |  |  | 0
4 |  |  | Montáž | 0 | 11 |  |  |  |  | 16 | Prevádzkové vplyvy |  |  |  |  | 0
5 | "M" |  | Dodávky | 0 | [5 empty] | 17 | Ostatné |  |  |  |  | 0
6 |  |  | Montáž | 0 | [5 empty] | 18 | VRN z rozpočtu |  |  |  |  | 0
7 | ZRN (r. 1-6) |  |  | 0 | 12 | DN (r. 8-11) |  |  |  | 19 | VRN (r. 13-18) |  |  |  |  | 0
20 | HZS |  |  | 0 | 21 | Kompl. činnosť |  | 0 |  | 22 | Ostatné náklady |  |  |  |  | 0
Projektant | [9 empty] | D |  | Celkové náklady
[10 empty] | 23 | Súčet 7, 12, 19-22 |  |  |  |  | 0
Dátum a podpis |  |  |  |  | Pečiatka |  |  |  |  | 24 | DPH | 20 | % z | 258147.32 |  | 0
Objednávateľ | [9 empty] | 25 | Cena s DPH (r. 23-24) |  |  |  |  | 0
Dátum a podpis |  |  |  |  | Pečiatka |  |  |  |  | E |  | Prípočty a odpočty
Zhotoviteľ | [9 empty] | 26 | Dodávky objednávateľa |  |  |  |  | 0
[10 empty] | 27 | Kĺzavá doložka |  |  |  |  | 0
Dátum a podpis |  |  |  |  | Pečiatka |  |  |  |  | 28 | Zvýhodnenie |  |  |  |  | 0

## Rekapitulácia
Rekapitulácia objektov stavby
Stavba: | Mašková - zásobné a rozvodné vodovodné potrubie
Objednávateľ: | OBEC MAŠKOVÁ
Zhotoviteľ: | [5 empty] | Spracoval:
Miesto: | Mašková |  |  |  |  | Dátum:
Kód | Zákazka | Cena bez DPH | DPH | Cena s DPH | Ostatné | ZRN | HZS | VRN | KČ
20210906aktual | Mašková - zásobné a rozvodné vodovodné potrubie | 0 | 0 | 0 | 0 | 0 | 0 | 0 | 0
01 | Vetva 1 | 0 | 0 | 0 | 0 | 0 | 0 | 0 | 0
02 | Vetva 2 | 0 | 0 | 0 | 0 | 0 | 0 | 0 | 0
03 | Vetva 3 | 0 | 0 | 0 | 0 | 0 | 0 | 0 | 0
| Celkom | 0 | 0 | 0 | 0 | 0 | 0 | 0 | 0

## 01 - Zadanie
ZADANIE S VÝKAZOM VÝMER
Stavba: Mašková - zásobné a rozvodné vodovodné potrubie
Objekt: Vetva 1
Objednávateľ: OBEC MAŠKOVÁ
Zhotoviteľ: |  |  |  |  | Spracoval:
Miesto. Mašková |  |  |  |  | Dátum:
Č. | Kód položky | Popis | MJ | Množstvo celkom | Jednotková cena zadania | Celková cena zadania
1 | 2 | 3 | 4 | 5 | 6 | 7
| HSV | Práce a dodávky HSV
| 1 | Zemné práce
1 | 113107131.S | Odstránenie krytu v ploche do 200 m2 z betónu prostého, hr. vrstvy do 150 mm, -0,22500t | m2 | 31.08
|  | 1,5*1,5*12 |  | 27
|  | (1+2+0,8+0,5+0,5+1+0,5+0,5)*0,6 |  | 4.08
|  | Súčet |  | 31.08
2 | 113107142.S | Odstránenie krytu asfaltového v ploche do 200 m2, hr. nad 50 do 100 mm, -0,18100t | m2 | 191.94
|  | 1,5*1,5*36 |  | 81
|  | 2*1,5*13 |  | 39
|  | 4*2 |  | 8
|  | 2*2 |  | 4
|  | (2,1+2,9+2,6+2+1,8+2+2,2+2,6+3,1+3+3,4+2,7+3,5+3,7+3,7+3,3+3,7+3,7+3,7+4,1+3+3+2,5+2,5+2,4+2,2+2,7+2,1+2,1+2,3+2,3+2,2+2,8+2,5+1,5+2+2)*0,6 |  | 59.94
|  | Súčet |  | 191.94
3 | 132201102.S | Výkop ryhy do šírky 600 mm v horn.3 nad 100 m3 | m3 | 108.888
|  | (3,3+2,1+2,9+3,6+3+2,8+3+3,2+3,6)*0,6*1,3 |  | 21.45
|  | (4,1+4+4,4+3,7+4,5+4,7+4,7+4,3+4,7+4,7)*0,6*1,3 |  | 34.164
|  | (4,7+5,1+4+2+3+2,5+2,5+1,8+2,9+2,2)*0,6*1,3 |  | 23.946
|  | (1,5+2,7+1+1,1+2,1+2,1+2,3+2,3+1,4+2,2)*0,6*1,3 |  | 14.586
|  | (1+2,8+2,5+1+1,5+4,6+2+1,5+2)*0,6*1,3 |  | 14.742
|  | Súčet |  | 108.888
4 | 132201109.S | Príplatok k cene za lepivosť pri hĺbení rýh šírky do 600 mm zapažených i nezapažených s urovnaním dna v hornine 3 | m3 | 108.888
5 | 133201102.S | Výkop šachty zapaženej, hornina 3 nad 100 m3 | m3 | 193.5
|  | 2*1,5*1,5*12 |  | 54
|  | 2*4*1,5 |  | 12
|  | 2*2*1,5 |  | 6
|  | 1,5*1,5*1,5*36 |  | 121.5
|  | Súčet |  | 193.5
6 | 133201109.S | Príplatok k cenám za lepivosť pri hĺbení šachiet zapažených i nezapažených v hornine 3 | m3 | 193.5
7 | 133201201.S | Výkop šachty nezapaženej, hornina 3 do 100 m3 | m3 | 79.25
|  | 1,5*1,5*1,5*12 |  | 40.5
|  | 2,2*2,5*2,5 |  | 13.75
|  | 4*2,5*2,5 |  | 25
|  | Súčet |  | 79.25
8 | 133201209.S | Príplatok k cenám za lepivosť horniny tr.3 | m3 | 79.25
9 | 141721112.S | Riadené horizont. vŕtanie v hornine tr.1-4 pre pretláč. PE rúr, hĺbky do 6m, vonk. priem.cez 63 do 90mm | m | 59.2
10 | 141721116 | Riadené horizont. vŕtanie v hornine tr.1-4 pre pretláč. PE rúr, hĺbky do 6m, vonk. priem.cez 160 do 225mm | m | 24.9
11 | 151101101.S | Paženie a rozopretie stien rýh pre podzemné vedenie, príložné do 2 m | m2 | 480
|  | (2+1,5)*2*1,5*12 |  | 126
|  | (2+4)*2*1,5 |  | 18
|  | 2*4*1,5 |  | 12
|  | 1,5*4*1,5*36 |  | 324
|  | Súčet |  | 480
12 | 151101111.S | Odstránenie paženia rýh pre podzemné vedenie, príložné hĺbky do 2 m | m2 | 480
13 | 162501122.S | Vodorovné premiestnenie výkopku po spevnenej ceste z horniny tr.1-4, nad 100 do 1000 m3 na vzdialenosť do 3000 m | m3 | 355.854
|  | 108,888 "rýhy" |  | 108.888
|  | 193,50 "zap.šachty" |  | 193.5
|  | 79,25 "nezap.šachty" |  | 79.25
|  | -(263,588-237,804) "zásyp bet. VŠ" |  | -25.784
|  | Súčet |  | 355.854
14 | 171201101.S | Uloženie sypaniny do násypov s rozprestretím sypaniny vo vrstvách a s hrubým urovnaním nezhutnených | m3 | 355.854
15 | 174101002.S | Zásyp sypaninou so zhutnením jám, šachiet, rýh, zárezov alebo okolo objektov nad 100 do 1000 m3 | m3 | 263.588
|  | (3,3+2,1+2,9+3,6+3+2,8+3+3,2+3,6)*0,6*0,9 |  | 14.85
|  | (4,1+4+4,4+3,7+4,5+4,7+4,7+4,3+4,7+4,7)*0,6*0,9 |  | 23.652
|  | (4,7+5,1+4+2+3+2,5+2,5+1,8+2,9+2,2)*0,6*0,9 |  | 16.578
|  | (1,5+2,7+1+1,1+2,1+2,1+2,3+2,3+1,4+2,2)*0,6*0,9 |  | 10.098
|  | (1+2,8+2,5+1+1,5+4,6+2+1,5+2)*0,6*0,9 |  | 10.206
|  | -0,5*0,4*0,9*51 |  | -9.18
|  | 2*1,5*12*1,1 |  | 39.6
|  | 1,5*1,5*12*1,1 |  | 29.7
|  | 2,2*2,5*2,5 |  | 13.75
|  | -2,2*2,5*0,3 |  | -1.65
|  | -1,1*1,4*1,8 |  | -2.772
|  | 2*4*1,1 |  | 8.8
|  | 4*2,5*2,5 |  | 25
|  | -4*2,5*0,3 |  | -3
|  | -1,1*1,4*1,8*2 |  | -5.544
|  | 2*2*1,1 |  | 4.4
|  | 1,5*1,5*1,1*36 |  | 89.1
|  | Súčet |  | 263.588
16 | 583310001800.S | Kamenivo ťažené hrubé frakcia 16-63 mm | t | 449.45
|  | (3,3+2,1+2,9+3,6+3+2,8+3+3,2+3,6)*0,6*0,9 |  | 14.85
|  | (4,1+4+4,4+3,7+4,5+4,7+4,7+4,3+4,7+4,7)*0,6*0,9 |  | 23.652
|  | (4,7+5,1+4+2+3+2,5+2,5+1,8+2,9+2,2)*0,6*0,9 |  | 16.578
|  | (1,5+2,7+1+1,1+2,1+2,1+2,3+2,3+1,4+2,2)*0,6*0,9 |  | 10.098
|  | (1+2,8+2,5+1+1,5+4,6+2+1,5+2)*0,6*0,9 |  | 10.206
|  | -0,5*0,4*0,9*51 |  | -9.18
|  | 2*1,5*12*1,1 |  | 39.6
|  | 1,5*1,5*12*1,1 |  | 29.7
|  | 2*4*1,1 |  | 8.8
|  | 2*2*1,1 |  | 4.4
|  | 1,5*1,5*1,1*36 |  | 89.1
|  | Súčet |  | 237.804
17 | 175101101.S | Obsyp potrubia sypaninou z vhodných hornín 1 až 4 bez prehodenia sypaniny | m3 | 68.868
|  | (3,3+2,1+2,9+3,6+3+2,8+3+3,2+3,6)*0,6*0,3 |  | 4.95
|  | (4,1+4+4,4+3,7+4,5+4,7+4,7+4,3+4,7+4,7)*0,6*0,3 |  | 7.884
|  | (4,7+5,1+4+2+3+2,5+2,5+1,8+2,9+2,2)*0,6*0,3 |  | 5.526
|  | (1,5+2,7+1+1,1+2,1+2,1+2,3+2,3+1,4+2,2)*0,6*0,3 |  | 3.366
|  | (1+2,8+2,5+1+1,5+4,6+2+1,5+2)*0,6*0,3 |  | 3.402
|  | 2*1,5*12*0,3 |  | 10.8
|  | 1,5*1,5*12*0,3 |  | 8.1
|  | 2*4*0,3 |  | 2.4
|  | 2*2*0,3 |  | 1.2
|  | 1,5*1,5*36*0,3 |  | 24.3
|  | -0,4*0,5*51*0,3 |  | -3.06
|  | Súčet |  | 68.868
18 | 583310000600.S | Kamenivo ťažené drobné frakcia 0-4 mm | t | 130.849
|  | 68,868*1,9 |  | 130.849
| 4 | Vodorovné konštrukcie
19 | 451572111.S | Lôžko pod potrubie, stoky a drobné objekty, v otvorenom výkope z kameniva drobného ťaženého 0-4 mm | m3 | 23.976
|  | (3,3+2,1+2,9+3,6+3+2,8+3+3,2+3,6)*0,6*0,1 |  | 1.65
|  | (4,1+4+4,4+3,7+4,5+4,7+4,7+4,3+4,7+4,7)*0,6*0,1 |  | 2.628
|  | (4,7+5,1+4+2+3+2,5+2,5+1,8+2,9+2,2)*0,6*0,1 |  | 1.842
|  | (1,5+2,7+1+1,1+2,1+2,1+2,3+2,3+1,4+2,2)*0,6*0,1 |  | 1.122
|  | (1+2,8+2,5+1+1,5+4,6+2+1,5+2)*0,6*0,1 |  | 1.134
|  | 2*1,5*12*0,1 |  | 3.6
|  | 1,5*1,5*12*0,1 |  | 2.7
|  | 2*4*0,1 |  | 0.8
|  | 2*2*0,1 |  | 0.4
|  | 1,5*1,5*36*0,1 |  | 8.1
|  | Súčet |  | 23.976
20 | 451577877.S1 | Pieskové lôžko po bet. VŠ hr. 30 mm | m2 | 7.14
|  | 1,7*1,4*3 |  | 7.14
| 5 | Komunikácie
21 | 564241111.S | Podklad alebo podsyp zo štrkopiesku s rozprestretím, vlhčením a zhutnením, po zhutnení hr. 120 mm - pod bet.VŠ | m2 | 15.5
|  | 2,2*2,5 |  | 5.5
|  | 4*2,5 |  | 10
|  | Súčet |  | 15.5
22 | 566902262.S | Vyspravenie podkladu po prekopoch inžinierskych sietí plochy nad 15 m2 podkladovým betónom PB I tr. C 20/25 hr. 150 mm | m2 | 31.08
|  | 1,5*1,5*12 |  | 27
|  | (1+2+0,8+0,5+0,5+1+0,5+0,5)*0,6 |  | 4.08
|  | Súčet |  | 31.08
23 | 572953122.S | Vyspravenie krytu vozovky po prekopoch inžinierskych sietí nad 15 m2 asfaltovým betónom AC hr. nad 50 do 70 mm | m2 | 191.94
|  | 1,5*1,5*36 |  | 81
|  | 2*1,5*13 |  | 39
|  | 4*2 |  | 8
|  | 2*2 |  | 4
|  | (2,1+2,9+2,6+2+1,8+2+2,2+2,6+3,1+3+3,4+2,7+3,5+3,7+3,7+3,3+3,7+3,7+3,7+4,1+3+3+2,5+2,5+2,4+2,2+2,7+2,1+2,1+2,3+2,3+2,2+2,8+2,5+1,5+2+2)*0,6 |  | 59.94
|  | Súčet |  | 191.94
| 6 | Úpravy povrchov, podlahy, osadenie
24 | 631315611.S | Mazanina z betónu prostého (m3) tr. C 16/20 hr.nad 120 do 240 mm - pod bet. VŠ | m3 | 2.001
|  | 2*2,3*0,15 |  | 0.69
|  | 3,8*2,3*0,15 |  | 1.311
|  | Súčet |  | 2.001
25 | 631351101.S | Debnenie stien, rýh a otvorov v podlahách zhotovenie | m2 | 3.12
|  | (2+2,3+2+2,3)*0,15 |  | 1.29
|  | (3,8+2,3)*2*0,15 |  | 1.83
|  | Súčet |  | 3.12
26 | 631351102.S | Debnenie stien, rýh a otvorov v podlahách odstránenie | m2 | 3.12
27 | 631362021.S | Výstuž mazanín z betónov (z kameniva) a z ľahkých betónov zo zváraných sietí z drôtov typu KARI | t | 0.047
|  | 2*2,3*0,00325*1,1 |  | 0.016
|  | 3,8*2,3*0,00325*1,1 |  | 0.031
|  | Súčet |  | 0.047
| 8 | Rúrové vedenie
28 | 871171112.S | Montáž vodovodného potrubia z dvojvsrtvového PE 100 SDR11, SDR17 zváraných elektrotvarovkami D 32x3,0 mm | m | 218.3
29 | 286130033400.S | Rúra HDPE na vodu PE100 PN16 SDR11 32x3,0x100 m | m | 218.3
30 | 871221118.S | Montáž vodovodného potrubia z dvojvsrtvového PE 100 SDR11, SDR17 zváraných elektrotvarovkami D 63x5,8 mm | m | 27.9
31 | 286130033700.S | Rúra HDPE na vodu PE100 PN16 SDR11 63x5,8x100 m | m | 27.9
32 | 877171056.S | Montáž elektrotvarovky pre vodovodné potrubia z PE 100 D 32 mm | ks | 51
33 | 552520000000.S1 | Napojovacia tvarovka ISO 1 1/2" x d32, Hawle č.6221 F | ks | 51
34 | 877221062.S | Montáž elektrotvarovky pre vodovodné potrubia z PE 100 D 63 mm | ks | 3
35 | 552520000000.S1 | Napojovacia tvarovka ISO d63 x 2" z POM, Hawle č.6120 | ks | 3
36 | 891211111.S | Montáž vodovodného posúvača s osadením zemnej súpravy (bez poklopov) DN 50 | ks | 54
37 | 422210018200.1 | Posúvač pre domové prípojky z POM s hrdlom ISO pre PE potr. DN 2", HAWLE č.2630 | ks | 3
Posúvač domovej prípojky s vnútorným a vonkajším závitom. Tieto typy posúvačov umožňujú priamu montáž na predvŕtavacie a uzatváracie pásy k navrtávkám pod tlakom bez použitia dvojitej vsuvky.
38 | 422210018200.2 | Kombinovaný navrtávací ISO posúvač DN 1" , závit 2"-1 1/2" , HAWLE č. 2681 | ks | 51
Posúvač domovej prípojky s vnútorným a vonkajším závitom. Tieto typy posúvačov umožňujú priamu montáž na predvŕtavacie a uzatváracie pásy k navrtávkám pod tlakom bez použitia dvojitej vsuvky.
39 | 422710000900.S1 | Zemná súprava teleskopická kr. 1,30 - 1,80 m, Hawle č. 9601 | ks | 54
40 | 422210022900.S | Podkladová univerzálna doska pre posúvače na vodu, Hawle č. 3481 | ks | 54
41 | 891269111.S | Montáž navrtávacieho pásu s ventilom menovitého tlaku 1 MPa na potr. z rúr liat., oceľ., plast., DN 100 | ks | 54
42 | 551180005200 | Navrtávaci pás Haku D 110 - 2" na vodu, z tvárnej liatiny, HAWLE č.5310 | ks | 3
Tesniaci systém HAKU je optimálnym riešením pri utesňovaní navrtávok potrubia z plastov. Gumové tesnenia oboch polovíc HAKU-pásu doliehajú celou plochou k povrchu potrubia z PE alebo PVC a na uľahčenie montáže sú nalepené do pásu.
43 | 551180005200.1 | Navrtávaci pás Havex D 110 - 2" na vodu, z tvárnej liatiny, HAWLE č.5270 | ks | 51
Tesniaci systém HAKU je optimálnym riešením pri utesňovaní navrtávok potrubia z plastov. Gumové tesnenia oboch polovíc HAKU-pásu doliehajú celou plochou k povrchu potrubia z PE alebo PVC a na uľahčenie montáže sú nalepené do pásu.
44 | 892233111.S | Preplach a dezinfekcia vodovodného potrubia DN od 40 do 70 | m | 246.2
45 | 892241111.S | Ostatné práce na rúrovom vedení, tlakové skúšky vodovodného potrubia DN do 80 | m | 246.2
46 | 893353001.S | Osadenie prefabrikovanej vodomernej šachty hranatej, pôdorysnej plochy do 4,2 m2, hĺbky do 2,0 m | ks | 3
47 | 594300000100 | Vodomerná a armatúrna šachta BG, lxšxv 1200x900x1800 mm, objem 1,9 m3, železobetónová | ks | 3
48 | 893810113.S | Osadenie vodomernej šachty hranatej z PP samonosnej plochy do 1,1 m2, svetlej hĺbky do 1,8 m | ks | 51
49 | 2866100000CP1 | Vodomerná šachta pre jeden vodomer DN 20, prípojka PE D32, hĺbka VŠ 1150mm, zaťaženie poklopu 12,5 ton "VŠ1" | ks | 15
vonkajší priemer 200 mm, vnútorný priemer 190,2 mm, hrúbka steny 4,9 mm
50 | 2866100000CP2 | Vodomerná šachta pre jeden vodomer DN 20, prípojka PE D32, hĺbka VŠ 1150mm, zaťaženie poklopu 0,5 ton "VŠ2" | ks | 36
vonkajší priemer 200 mm, vnútorný priemer 190,2 mm, hrúbka steny 4,9 mm
51 | 899401112.S | Osadenie poklopu liatinového posúvačového | ks | 54
52 | 552410000400.S1 | Poklop tuhý, ťažký, Hawle č.1650 | ks | 54
53 | 899721131.S | Označenie vodovodného potrubia bielou výstražnou fóliou | m | 246.2
54 | 899912132.S | Montáž kĺznej dištančnej objímky montovanej na potrubie DN 150 | ks | 21
55 | 286710000105 | Objímka kĺzna dištančná "RACI" typ T, v.20 mm GAWAPLAST (3 ks segment na jednu objímku) | ks | 63
| 9 | Ostatné konštrukcie a práce-búranie
56 | 919735112.S | Rezanie existujúceho asfaltového krytu alebo podkladu hĺbky nad 50 do 100 mm | m | 525.3
|  | 1,5*4*35 |  | 210
|  | 3,5*2*13 |  | 91
|  | 1,5*3 |  | 4.5
|  | 6*2 |  | 12
|  | 4*2 |  | 8
|  | (2,1+2,9+2,6+2+1,8+2+2,2+2,6+3,1+3+3,4+2,7+3,5+3,7+3,7+3,3+3,7+3,7+3,7+4,1+3+3+2,5+2,5+2,4+2,2+2,7+2,1+2,1+2,3+2,3+2,2+2,8+2,5+1,5+2+2)*2 |  | 199.8
|  | Súčet |  | 525.3
57 | 919735123.S | Rezanie existujúceho betónového krytu alebo podkladu hĺbky nad 100 do 150 mm | m | 85.6
|  | 1,5*4*12 |  | 72
|  | (1+2+0,8+0,5+0,5+1+0,5+0,5)*2 |  | 13.6
|  | Súčet |  | 85.6
58 | 979081111.S | Odvoz sutiny a vybúraných hmôt na skládku do 1 km | t | 41.734
59 | 979081121.S | Odvoz sutiny a vybúraných hmôt na skládku za každý ďalší 1 km | t | 417.34
|  | 41,734*10 |  | 417.34
60 | 979087212.S | Nakladanie na dopravné prostriedky pre vodorovnú dopravu sutiny | t | 41.734
61 | 979089012.S | Poplatok za skladovanie - betón, tehly, dlaždice (17 01) ostatné | t | 41.734
| 99 | Presun hmôt HSV
62 | 998276101.S | Presun hmôt pre rúrové vedenie hĺbené z rúr z plast., hmôt alebo sklolamin. v otvorenom výkope | t | 720.421
| PSV | Práce a dodávky PSV
| 722 | Zdravotechnika - vnútorný vodovod - vodomerná zostava
63 | 722221025.S | Montáž guľového kohúta závitového priameho pre vodu G 5/4 | ks | 6
64 | 551110005200.S | Guľový uzáver pre vodu 5/4", s teleskopiským nastavením dĺžky | ks | 3
65 | 551110007400.S | Guľový uzáver pre vodu s odvodnením, 5/4" FF, páčka, niklovaná mosadz | ks | 3
66 | 722221280.S | Montáž spätného ventilu závitového G 5/4 | ks | 3
67 | 551110016700.S | Spätný ventil kontrolovateľný, 5/4" FF, PN 16, mosadz, disk plast | ks | 3
68 | HZS000113.S | Stavebno montážne práce náročné ucelené - odborné, tvorivé remeselné (Tr. 3) v rozsahu viac ako 8 hodín - montáž vodomernej zostavy - ostatné príslušenstvo 3x2hod | hod | 6
69 | 552540019300.S1 | Vsuvka redukovaná 5/4"x1" | ks | 6
70 | 552540020400.S1 | Vsuvka redukovaná 2"x5/4" | ks | 6
71 | 141410002000.S1 | Rovný kus 1" dl.100 mm | ks | 3
72 | 877221062.S | Montáž elektrotvarovky pre vodovodné potrubia z PE 100 D 63 mm | ks | 6
73 | 552520072401 | Prechodka múrom d63/2", HAWLE č. 6990 | ks | 6
Tvarovka ISO HAWLE je ideálny násuvný spoj pre rúry z mäkkého i tvrdého PE.
74 | 998722101.S | Presun hmôt pre vnútorný vodovod v objektoch výšky do 6 m | t | 0.036
| M | Práce a dodávky M
| 23-M | Montáže potrubia
75 | 230200181.S1 | Montáž ochrannej rúry D 63 mm s nasunutím | m | 59.2
76 | 286130033700.S | Rúra HDPE na vodu PE100 PN16 SDR11 63x5,8x100 m | m | 59.2
77 | 2865401445063 | Uzatváracie manžeta HA 32x63 | ks | 24
78 | 230200184.S | Montáž ochrannej rúry D 160 mm s nasunutím | m | 24.9
79 | 286130034300.S | Rúra HDPE na vodu PE100 PN16 SDR11 160x14,6x12 m | m | 24.9
80 | 2865401445063 | Uzatváracie manžeta DU-S 63/160 | ks | 6
81 | 2865401445221 | Pomocný materiál pre chráničku ( sťahovacie pásky, tesnenia .....) | sub | 15
| HZS | Hodinové zúčtovacie sadzby
82 | HZS000117.S | Stavebno montážne práce vykonávané žeriavom - položenie bet. VŠ | hod | 6
| VRN | Investičné náklady neobsiahnuté v cenách
83 | 000300021.S | Vytýčenie podzemných vedení | km | 0.247
84 | 000600024.S | Zariadenie staveniska - prevádzkové dopravné značenie po stavenisku - montáž, demontáž, prenájom dopravných značiek | eur | 1
Celkom

## 02 - Zadanie
ZADANIE S VÝKAZOM VÝMER
Stavba: Mašková - zásobné a rozvodné vodovodné potrubie
Objekt: Vetva 2
Objednávateľ: OBEC MAŠKOVÁ
Zhotoviteľ: |  |  |  |  | Spracoval:
Miesto. Mašková |  |  |  |  | Dátum:
Č. | Kód položky | Popis | MJ | Množstvo celkom | Jednotková cena zadania | Celková cena zadania
1 | 2 | 3 | 4 | 5 | 6 | 7
| HSV | Práce a dodávky HSV
| 1 | Zemné práce
1 | 113107131.S | Odstránenie krytu v ploche do 200 m2 z betónu prostého, hr. vrstvy do 150 mm, -0,22500t | m2 | 14.88
|  | 1,5*1,5*4 |  | 9
|  | (1+1+0,5+1+0,5+1+0,5+1+1,3+1+1)*0,6 |  | 5.88
|  | Súčet |  | 14.88
2 | 113107142.S | Odstránenie krytu asfaltového v ploche do 200 m2, hr. nad 50 do 100 mm, -0,18100t | m2 | 27.75
|  | 1,5*1,5*9 |  | 20.25
|  | 1,5*1 |  | 1.5
|  | 1,5*2*2 |  | 6
|  | Súčet |  | 27.75
3 | 132201101.S | Výkop ryhy do šírky 600 mm v horn.3 do 100 m3 | m3 | 32.37
|  | (3,3+2,8+4,2+4,6+2,4+4,5+2,5+4,1+4,1+1,8+3,6+3,6)*0,6*1,3 |  | 32.37
4 | 132201109.S | Príplatok k cene za lepivosť pri hĺbení rýh šírky do 600 mm zapažených i nezapažených s urovnaním dna v hornine 3 | m3 | 32.37
5 | 133201101.S | Výkop šachty zapaženej, hornina 3 do 100 m3 | m3 | 45
|  | 1,5*1,5*1,5*8 |  | 27
|  | 2*1,5*1,5*4 |  | 18
|  | Súčet |  | 45
6 | 133201109.S | Príplatok k cenám za lepivosť pri hĺbení šachiet zapažených i nezapažených v hornine 3 | m3 | 45
7 | 133201201.S | Výkop šachty nezapaženej, hornina 3 do 100 m3 | m3 | 13.5
|  | 1,5*1,5*1,5*4 |  | 13.5
8 | 133201209.S | Príplatok k cenám za lepivosť horniny tr.3 | m3 | 13.5
9 | 141721112.S | Riadené horizont. vŕtanie v hornine tr.1-4 pre pretláč. PE rúr, hĺbky do 6m, vonk. priem.cez 63 do 90mm | m | 19.8
10 | 151101101.S | Paženie a rozopretie stien rýh pre podzemné vedenie, príložné do 2 m | m2 | 114
|  | 1,5*4*1,5*8 |  | 72
|  | (2+1,5)*2*1,5*4 |  | 42
|  | Súčet |  | 114
11 | 151101111.S | Odstránenie paženia rýh pre podzemné vedenie, príložné hĺbky do 2 m | m2 | 114
12 | 162501102.S | Vodorovné premiestnenie výkopku po spevnenej ceste z horniny tr.1-4, do 100 m3 na vzdialenosť do 3000 m | m3 | 74.196
|  | 6,384 "lôžko" |  | 6.384
|  | 18,432 "obsyp" |  | 18.432
|  | 1,5*1,5*12*1,1 |  | 29.7
|  | 1,5*2*4*1,1 |  | 13.2
|  | 8*1*0,6*0,9 |  | 4.32
|  | 0,4*0,5*0,9*12 |  | 2.16
|  | Súčet |  | 74.196
13 | 171201101.S | Uloženie sypaniny do násypov s rozprestretím sypaniny vo vrstvách a s hrubým urovnaním nezhutnených | m3 | 74.196
14 | 174101001.S | Zásyp sypaninou so zhutnením jám, šachiet, rýh, zárezov alebo okolo objektov do 100 m3 | m3 | 63.15
|  | 1,5*1,5*12*1,1 |  | 29.7
|  | 1,5*2*4*1,1 |  | 13.2
|  | (3,3+2,8+4,2+4,6+2,4+4,5+2,5+4,1+4,1+1,8+3,6+3,6)*0,6*0,9 |  | 22.41
|  | -0,4*0,5*0,9*12 "VŠ" |  | -2.16
|  | Súčet |  | 63.15
15 | 583310001800.S | Kamenivo ťažené hrubé frakcia 16-63 mm | t | 89.246
|  | 1,5*1,5*1,1*12 |  | 29.7
|  | 1,5*2*1,1*4 |  | 13.2
|  | 8*1*0,6*0,9 |  | 4.32
|  | Súčet |  | 47.22
16 | 175101101.S | Obsyp potrubia sypaninou z vhodných hornín 1 až 4 bez prehodenia sypaniny | m3 | 18.432
|  | 1,5*1,5*12*0,3 |  | 8.1
|  | 1,5*2*4*0,3 |  | 3.6
|  | (3,3+2,8+4,2+4,6+2,4+4,5+2,5+4,1+4,1+1,8+3,6+3,5)*0,6*0,3 |  | 7.452
|  | -0,4*0,5*0,3*12 "VŠ" |  | -0.72
|  | Súčet |  | 18.432
17 | 583310000600.S | Kamenivo ťažené drobné frakcia 0-4 mm | t | 35.021
| 4 | Vodorovné konštrukcie
18 | 451572111.S | Lôžko pod potrubie, stoky a drobné objekty, v otvorenom výkope z kameniva drobného ťaženého 0-4 mm | m3 | 6.384
|  | 1,5*1,5*12*0,1 |  | 2.7
|  | 1,5*2*4*0,1 |  | 1.2
|  | (3,3+2,8+4,2+4,6+2,4+4,5+2,5+4,1+4,1+1,8+3,6+3,5)*0,6*0,1 |  | 2.484
|  | Súčet |  | 6.384
| 5 | Komunikácie
19 | 566902162.S | Vyspravenie podkladu po prekopoch inžinierskych sietí plochy do 15 m2 podkladovým betónom PB I tr. C 20/25 hr. 150 mm | m2 | 14.88
|  | 1,5*1,5*4 |  | 9
|  | 9,8*0,6 |  | 5.88
|  | Súčet |  | 14.88
20 | 572953112.S | Vyspravenie krytu vozovky po prekopoch inžinierskych sietí do 15 m2 asfaltovým betónom AC hr. nad 50 do 70 mm | m2 | 27.75
|  | 1,5*1,5*9 |  | 20.25
|  | 1,5*1*1 |  | 1.5
|  | 1,5*2*2 |  | 6
|  | Súčet |  | 27.75
| 8 | Rúrové vedenie
21 | 871171112.S | Montáž vodovodného potrubia z dvojvsrtvového PE 100 SDR11, SDR17 zváraných elektrotvarovkami D 32x3,0 mm | m | 65.3
22 | 286130033400.S | Rúra HDPE na vodu PE100 PN16 SDR11 32x3,0x100 m | m | 65.3
23 | 877171056.S | Montáž elektrotvarovky pre vodovodné potrubia z PE 100 D 32 mm | ks | 12
24 | 552520000000.S1 | Napojovacia tvarovka ISO 1 1/2" x d32, Hawle č.6221 F | ks | 12
25 | 891211111.S | Montáž vodovodného posúvača s osadením zemnej súpravy (bez poklopov) DN 50 | ks | 12
26 | 422210018200.2 | Kombinovaný navrtávací ISO posúvač DN 1" , závit 2"-1 1/2" , HAWLE č. 2681 | ks | 12
Posúvač domovej prípojky s vnútorným a vonkajším závitom. Tieto typy posúvačov umožňujú priamu montáž na predvŕtavacie a uzatváracie pásy k navrtávkám pod tlakom bez použitia dvojitej vsuvky.
27 | 422710000900.S1 | Zemná súprava teleskopická kr. 1,30 - 1,80 m, Hawle č. 9601 | ks | 12
28 | 422210022900.S | Podkladová univerzálna doska pre posúvače na vodu, Hawle č. 3481 | ks | 12
29 | 891269111.S | Montáž navrtávacieho pásu s ventilom menovitého tlaku 1 MPa na potr. z rúr liat., oceľ., plast., DN 100 | ks | 12
30 | 551180005200.1 | Navrtávaci pás Havex D 110 - 2" na vodu, z tvárnej liatiny, HAWLE č.5270 | ks | 12
Tesniaci systém HAKU je optimálnym riešením pri utesňovaní navrtávok potrubia z plastov. Gumové tesnenia oboch polovíc HAKU-pásu doliehajú celou plochou k povrchu potrubia z PE alebo PVC a na uľahčenie montáže sú nalepené do pásu.
31 | 892233111.S | Preplach a dezinfekcia vodovodného potrubia DN od 40 do 70 | m | 65.3
32 | 892241111.S | Ostatné práce na rúrovom vedení, tlakové skúšky vodovodného potrubia DN do 80 | m | 65.3
33 | 893810113.S | Osadenie vodomernej šachty hranatej z PP samonosnej plochy do 1,1 m2, svetlej hĺbky do 1,8 m | ks | 12
34 | 2866100000CP1 | Vodomerná šachta pre jeden vodomer DN 20, prípojka PE D32, hĺbka VŠ 1150mm, zaťaženie poklopu 12,5 ton "VŠ1" | ks | 8
vonkajší priemer 200 mm, vnútorný priemer 190,2 mm, hrúbka steny 4,9 mm
35 | 2866100000CP2 | Vodomerná šachta pre jeden vodomer DN 20, prípojka PE D32, hĺbka VŠ 1150mm, zaťaženie poklopu 0,5 ton "VŠ2" | ks | 4
vonkajší priemer 200 mm, vnútorný priemer 190,2 mm, hrúbka steny 4,9 mm
36 | 899401112.S | Osadenie poklopu liatinového posúvačového | ks | 12
37 | 552410000400.S1 | Poklop tuhý, ťažký, Hawle č.1650 | ks | 12
38 | 899721131.S | Označenie vodovodného potrubia bielou výstražnou fóliou | m | 65.3
| 9 | Ostatné konštrukcie a práce-búranie
39 | 919735112.S | Rezanie existujúceho asfaltového krytu alebo podkladu hĺbky nad 50 do 100 mm | m | 61
|  | 1,5*4*4 "šachty" |  | 24
|  | 1,5*3*5 "šachty" |  | 22.5
|  | 3,5+5,5+5,5 "šachty" |  | 14.5
|  | Súčet |  | 61
40 | 919735123.S | Rezanie existujúceho betónového krytu alebo podkladu hĺbky nad 100 do 150 mm | m | 54.6
|  | 1,5*4*4 "šachty" |  | 24
|  | (2+1+1+1+1+1+1+2+1,3+2+2)*2 "rýhy" |  | 30.6
|  | Súčet |  | 54.6
41 | 979081111.S | Odvoz sutiny a vybúraných hmôt na skládku do 1 km | t | 8.371
42 | 979081121.S | Odvoz sutiny a vybúraných hmôt na skládku za každý ďalší 1 km | t | 83.71
43 | 979087212.S | Nakladanie na dopravné prostriedky pre vodorovnú dopravu sutiny | t | 8.371
44 | 979089012.S | Poplatok za skladovanie - betón, tehly, dlaždice (17 01) ostatné | t | 8.371
| 99 | Presun hmôt HSV
45 | 998276101.S | Presun hmôt pre rúrové vedenie hĺbené z rúr z plast., hmôt alebo sklolamin. v otvorenom výkope | t | 153.241
| M | Práce a dodávky M
| 23-M | Montáže potrubia
46 | 230200181.S1 | Montáž ochrannej rúry D 63 mm s nasunutím | m | 19.8
47 | 286130033700.S | Rúra HDPE na vodu PE100 PN16 SDR11 63x5,8x100 m | m | 19.8
48 | 2865401445063 | Uzatváracie manžeta HA 32x63 | ks | 8
49 | 2865401445221 | Pomocný materiál pre chráničku ( sťahovacie pásky, tesnenia .....) | sub | 4
| VRN | Investičné náklady neobsiahnuté v cenách
50 | 000300021.S | Vytýčenie podzemných vedení | km | 0.066
51 | 000600024.S | Zariadenie staveniska - prevádzkové dopravné značenie po stavenisku - montáž, demontáž, prenájom dopravných značiek | eur | 1
Celkom

## 03 - Zadanie
ZADANIE S VÝKAZOM VÝMER
Stavba: Mašková - zásobné a rozvodné vodovodné potrubie
Objekt: Vetva 3
Objednávateľ: OBEC MAŠKOVÁ
Zhotoviteľ: |  |  |  |  | Spracoval:
Miesto. Mašková |  |  |  |  | Dátum:
Č. | Kód položky | Popis | MJ | Množstvo celkom | Jednotková cena zadania | Celková cena zadania
1 | 2 | 3 | 4 | 5 | 6 | 7
| HSV | Práce a dodávky HSV
| 1 | Zemné práce
1 | 113107131.S | Odstránenie krytu v ploche do 200 m2 z betónu prostého, hr. vrstvy do 150 mm, -0,22500t | m2 | 6.3
|  | 1,5*7*0,6 |  | 6.3
2 | 113107142.S | Odstránenie krytu asfaltového v ploche do 200 m2, hr. nad 50 do 100 mm, -0,18100t | m2 | 57.93
|  | 1,5*1,5*5 "VP3" |  | 11.25
|  | (4,5+4+2,7+2)*0,6 "VP3" |  | 7.92
|  | 1,5*1,5*8 "VP3.2" |  | 18
|  | 1,5*2 "VP3.2" |  | 3
|  | (1+7+2,1)*0,6 "VP3.2" |  | 6.06
|  | 1,5*1,5*2 "VP3.3" |  | 4.5
|  | 3*4*0,6 "VP3.3" |  | 7.2
|  | Súčet |  | 57.93
3 | 132201102.S | Výkop ryhy do šírky 600 mm v horn.3 nad 100 m3 | m3 | 160.134
|  | 45,6*0,6*1,3 "VP3" |  | 35.568
|  | 66,2*0,6*1,3 "VP3.1" |  | 51.636
|  | 34,7*0,6*1,3 "VP3.2" |  | 27.066
|  | 9,8*0,6*1,3 "VP3.3" |  | 7.644
|  | 49*0,6*1,3 "spoločný" |  | 38.22
|  | Súčet |  | 160.134
4 | 132201109.S | Príplatok k cene za lepivosť pri hĺbení rýh šírky do 600 mm zapažených i nezapažených s urovnaním dna v hornine 3 | m3 | 160.134
5 | 133201102.S | Výkop šachty zapaženej, hornina 3 nad 100 m3 | m3 | 115.875
|  | 1,5*1,5*1,5*12 "VP3" |  | 40.5
|  | 1,5*1,5*1,5*11 "VP3.1" |  | 37.125
|  | 1,5*1,5*1,5*8 "VP3.2" |  | 27
|  | 1,5*2*1,5 "VP3.2" |  | 4.5
|  | 1,5*1,5*1,5*2 "VP3.3" |  | 6.75
|  | Súčet |  | 115.875
6 | 133201109.S | Príplatok k cenám za lepivosť pri hĺbení šachiet zapažených i nezapažených v hornine 3 | m3 | 115.875
7 | 151101101.S | Paženie a rozopretie stien rýh pre podzemné vedenie, príložné do 2 m | m2 | 307.5
|  | 1,5*4*1,5*12 "VP3" |  | 108
|  | 1,5*4*1,5*11 "VP3.1" |  | 99
|  | 1,5*4*1,5*8 "VP3.2" |  | 72
|  | (1,5+2)*2*1,5 "VP3.2" |  | 10.5
|  | 1,5*4*1,5*2 "VP3.3" |  | 18
|  | Súčet |  | 307.5
8 | 151201101.S | Paženie rýh pre podzemné vedenie, záťažné hĺbky do 2 m | m2 | 307.5
9 | 162501122.S | Vodorovné premiestnenie výkopku po spevnenej ceste z horniny tr.1-4, nad 100 do 1000 m3 na vzdialenosť do 3000 m | m3 | 148.821
|  | 20,043 "lôžko" |  | 20.043
|  | 57,789 "obsyp" |  | 57.789
|  | 1,5*1,5*5*1,1 "VP3" |  | 12.375
|  | (4,5+4+2,7+2)*0,6*0,9 "VP3" |  | 7.128
|  | 1,5*1,5*8*1,1 "VP3.2" |  | 19.8
|  | 1,5*2*1,1 "VP3.2" |  | 3.3
|  | (1+7+2,1)*0,6*0,9 "VP3.2" |  | 5.454
|  | 1,5*7*0,6*0,9 "VP3.2" |  | 5.67
|  | 1,5*1,5*2*1,1 "VP3.3" |  | 4.95
|  | 9,8*0,6*0,9 "VP3.3" |  | 5.292
|  | 0,4*0,5*0,9*39 |  | 7.02
|  | Súčet |  | 148.821
10 | 171201101.S | Uloženie sypaniny do násypov s rozprestretím sypaniny vo vrstvách a s hrubým urovnaním nezhutnených | m3 | 148.821
11 | 174101002.S | Zásyp sypaninou so zhutnením jám, šachiet, rýh, zárezov alebo okolo objektov nad 100 do 1000 m3 | m3 | 188.817
|  | 45,6*0,6*0,9 "VP3" |  | 24.624
|  | 66,2*0,6*0,9 "VP3.1" |  | 35.748
|  | 34,7*0,6*0,9 "VP3.2" |  | 18.738
|  | 9,8*0,6*0,9 "VP3.3" |  | 5.292
|  | 49*0,6*0,9 "spoločný" |  | 26.46
|  | -0,5*0,4*0,9*39 |  | -7.02
|  | 1,5*1,5*12*1,1 "VP3" |  | 29.7
|  | 1,5*1,5*11*1,1 "VP3.1" |  | 27.225
|  | 1,5*1,5*8*1,1 "VP3.2" |  | 19.8
|  | 1,5*2*1,1 "VP3.2" |  | 3.3
|  | 1,5*1,5*2*1,1 "VP3.3" |  | 4.95
|  | Súčet |  | 188.817
12 | 583310001800.S | Kamenivo ťažené hrubé frakcia 16-63 mm | t | 120.901
|  | 1,5*1,5*5*1,1 "VP3" |  | 12.375
|  | (4,5+4+2,7+2)*0,6*0,9 "VP3" |  | 7.128
|  | 1,5*1,5*8*1,1 "VP3.2" |  | 19.8
|  | 1,5*2*1,1 "VP3.2" |  | 3.3
|  | (1+7+2,1)*0,6*0,9 "VP3.2" |  | 5.454
|  | 1,5*7*0,6*0,9 "VP3.2" |  | 5.67
|  | 1,5*1,5*2*1,1 "VP3.3" |  | 4.95
|  | 9,8*0,6*0,9 "VP3.3" |  | 5.292
|  | Súčet |  | 63.969
13 | 175101101.S | Obsyp potrubia sypaninou z vhodných hornín 1 až 4 bez prehodenia sypaniny | m3 | 57.789
|  | 45,6*0,6*0,3 "VP3" |  | 8.208
|  | 66,2*0,6*0,3"VP3.1" |  | 11.916
|  | 34,7*0,6*0,3 "VP3.2" |  | 6.246
|  | 9,8*0,6*0,3 "VP3.3" |  | 1.764
|  | 49*0,6*0,3 "spoločný" |  | 8.82
|  | -0,4*0,5*0,3*39 |  | -2.34
|  | 1,5*1,5*12*0,3 "VP3" |  | 8.1
|  | 1,5*1,5*11*0,3 "VP3.1" |  | 7.425
|  | 1,5*1,5*8*0,3 "VP3.2" |  | 5.4
|  | 1,5*2*0,3 "VP3.2" |  | 0.9
|  | 1,5*1,5*2*0,3 "VP3.3" |  | 1.35
|  | Súčet |  | 57.789
14 | 583310000600.S | Kamenivo ťažené drobné frakcia 0-4 mm | t | 109.799
|  | 57,789*1,9 |  | 109.799
| 4 | Vodorovné konštrukcie
15 | 451572111.S | Lôžko pod potrubie, stoky a drobné objekty, v otvorenom výkope z kameniva drobného ťaženého 0-4 mm | m3 | 20.043
|  | 45,6*0,6*0,1 "VP3" |  | 2.736
|  | 66,2*0,6*0,1"VP3.1" |  | 3.972
|  | 34,7*0,6*0,1 "VP3.2" |  | 2.082
|  | 9,8*0,6*0,1 "VP3.3" |  | 0.588
|  | 49*0,6*0,1 "spoločný" |  | 2.94
|  | 1,5*1,5*12*0,1 "VP3" |  | 2.7
|  | 1,5*1,5*11*0,1 "VP3.1" |  | 2.475
|  | 1,5*1,5*8*0,1 "VP3.2" |  | 1.8
|  | 1,5*2*0,1 "VP3.2" |  | 0.3
|  | 1,5*1,5*2*0,1 "VP3.3" |  | 0.45
|  | Súčet |  | 20.043
| 5 | Komunikácie
16 | 566902162.S | Vyspravenie podkladu po prekopoch inžinierskych sietí plochy do 15 m2 podkladovým betónom PB I tr. C 20/25 hr. 150 mm | m2 | 6.3
17 | 572953122.S | Vyspravenie krytu vozovky po prekopoch inžinierskych sietí nad 15 m2 asfaltovým betónom AC hr. nad 50 do 70 mm | m2 | 57.93
18 | 596811340.S | Kladenie betónovej dlažby s vyplnením škár do lôžka z cementovej malty, veľ. do 0,25 m2 plochy do 50 m2 | m2 | 1.5
19 | 592460014500.S | Platňa betónová, rozmer 500x500x50 mm, prírodná | ks | 6
|  | 1,48514851485148 * 4,04 |  | 6
| 8 | Rúrové vedenie
20 | 857241121.S | Montáž liatinovej tvarovky jednoosovej na potrubí z rúr hrdlových s integrovaným tesnením DN 80 | ks | 2
21 | 552520045300 | Tvarovka prírubová TP liatinová FF kus, DN 80/200, PN 16 s epoxidovou ochrannou vrstvou, na vodu, HAWLE č.8500 | ks | 1
22 | 552520045700 | Tvarovka prírubová TP liatinová FF kus, DN 80/500, PN 16 s epoxidovou ochrannou vrstvou, na vodu, HAWLE č.8500 | ks | 1
23 | 857241121.S | Montáž liatinovej tvarovky jednoosovej na potrubí z rúr hrdlových s integrovaným tesnením DN 80 | ks | 1
24 | 552520078400 | Koleno liatinové 90° systém S2000 s pätkou, d 80/90 mm, pre potrubie z PE a PVC, s istením proti posunu, s epoxidovou úpravou, HAWLE | ks | 1
25 | 871171112.S | Montáž vodovodného potrubia z dvojvsrtvového PE 100 SDR11, SDR17 zváraných elektrotvarovkami D 32x3,0 mm | m | 156.3
|  | 45,6+66,2+34,7+9,8 |  | 156.3
26 | 286130033400.S | Rúra HDPE na vodu PE100 PN16 SDR11 32x3,0x100 m | m | 156.3
27 | 871251122.S | Montáž vodovodného potrubia z dvojvsrtvového PE 100 SDR11, SDR17 zváraných elektrotvarovkami D 90x8,2 mm | m | 49
28 | 286130033900.S | Rúra HDPE na vodu PE100 PN16 SDR11 90x8,2x12 m | m | 49
29 | 877251066.S | Montáž elektrotvarovky pre vodovodné potrubia z PE 100 D 90 mm | ks | 4
30 | 286530227600.S | Elektrospojka PE 100, na vodu, plyn a kanalizáciu, SDR 11, D 90 mm | ks | 4
31 | 877171056.S | Montáž elektrotvarovky pre vodovodné potrubia z PE 100 D 32 mm | ks | 47
32 | 552520000000.S1 | Napojovacia tvarovka ISO 1 1/2" x d32, Hawle č.6221 F | ks | 37
33 | 552520000000.S3 | Napojovacia tvarovka ISO d32 x 1" , Hawle č.6120 z POM | ks | 2
34 | 552520070100 | Tvarovka ISO T-kus d32, HAWLE č. 6530 | ks | 2
Tvarovka ISO HAWLE je ideálny násuvný spoj pre rúry z mäkkého i tvrdého PE.
35 | 552520071200.1 | Tvarovka ISO koleno d32/90°, HAWLE č.6420 | ks | 6
Tvarovka ISO HAWLE je ideálny násuvný spoj pre rúry z mäkkého i tvrdého PE.
36 | 891211111.S | Montáž vodovodného posúvača s osadením zemnej súpravy (bez poklopov) DN 50 | ks | 41
37 | 422210018200.2 | Kombinovaný navrtávací ISO posúvač DN 1" , závit 2"-1 1/2" , HAWLE č. 2681 | ks | 37
Posúvač domovej prípojky s vnútorným a vonkajším závitom. Tieto typy posúvačov umožňujú priamu montáž na predvŕtavacie a uzatváracie pásy k navrtávkám pod tlakom bez použitia dvojitej vsuvky.
38 | 422210018200.1 | Posúvač pre domové prípojky z POM s hrdlom ISO pre PE potr. DN 2", HAWLE č.2630 | ks | 4
Posúvač domovej prípojky s vnútorným a vonkajším závitom. Tieto typy posúvačov umožňujú priamu montáž na predvŕtavacie a uzatváracie pásy k navrtávkám pod tlakom bez použitia dvojitej vsuvky.
39 | 422710000900.S1 | Zemná súprava teleskopická kr. 1,30 - 1,80 m, Hawle č. 9601 | ks | 41
|  | 15+12+11+3 |  | 41
40 | 422210022900.S | Podkladová univerzálna doska pre posúvače na vodu, Hawle č. 3481 | ks | 41
|  | 15+12+11+3 |  | 41
41 | 891241111.S | Montáž vodovodného posúvača s osadením zemnej súpravy (bez poklopov) DN 80 | ks | 2
42 | 422210004200.1 | Posúvač E2 s prírubami DN 80, HAWLE č.4000 E2 | ks | 2
Mäkko tesniaci posúvač s hladkým a voľným prietokovým kanálom.
43 | 422710000900.2 | Zemná súprava teleskopická kr. 1,30 - 1,80m , Hawle č. 9500 E2 | ks | 2
Teleskopická zemná súprava na ovládanie guľových ventilov KHP, AKHP a AKHP-TL.
44 | 422210022900.S | Podkladová univerzálna doska pre posúvače na vodu, Hawle č. 3481 | ks | 2
45 | 891247111.S | Montáž vodovodnej armatúry na potrubí, hydrant podzemný (bez osadenia poklopov) DN 80 | ks | 1
46 | 449160000800 | Podzemný hydrant DUO DN 80 s dvojitým uzatváraním, krytie potrubia 1,25 m, PN 16, materíál: liatina, na vodu, HAWLE | ks | 1
47 | 422210022900.S1 | Podkladová platňa pod hydrant, Hawle č. 3482 | ks | 1
48 | 891269111.S | Montáž navrtávacieho pásu s ventilom menovitého tlaku 1 MPa na potr. z rúr liat., oceľ., plast., DN 100 | ks | 40
49 | 551180005200.1 | Navrtávaci pás Havex D 110 - 2" na vodu, z tvárnej liatiny, HAWLE č.5270 | ks | 37
Tesniaci systém HAKU je optimálnym riešením pri utesňovaní navrtávok potrubia z plastov. Gumové tesnenia oboch polovíc HAKU-pásu doliehajú celou plochou k povrchu potrubia z PE alebo PVC a na uľahčenie montáže sú nalepené do pásu.
50 | 551180005200 | Navrtávaci pás Haku D 110 - 2" na vodu, z tvárnej liatiny, HAWLE č.5310 | ks | 2
Tesniaci systém HAKU je optimálnym riešením pri utesňovaní navrtávok potrubia z plastov. Gumové tesnenia oboch polovíc HAKU-pásu doliehajú celou plochou k povrchu potrubia z PE alebo PVC a na uľahčenie montáže sú nalepené do pásu.
51 | 551180002300 | Navrtávaci pás Haku prírubový D 110 - 80 na vodu, z tvárnej liatiny, HAWLE č.5230 | ks | 1
52 | 892233111.S | Preplach a dezinfekcia vodovodného potrubia DN od 40 do 70 | m | 205.3
53 | 892241111.S | Ostatné práce na rúrovom vedení, tlakové skúšky vodovodného potrubia DN do 80 | m | 205.3
|  | 156,3+49 |  | 205.3
54 | 892372111.S | Zabezpečenie koncov vodovodného potrubia pri tlakových skúškach DN do 300 | ks | 2
55 | 893810113.S | Osadenie vodomernej šachty hranatej z PP samonosnej plochy do 1,1 m2, svetlej hĺbky do 1,8 m | ks | 39
56 | 2866100000CP1 | Vodomerná šachta pre jeden vodomer DN 20, prípojka PE D32, hĺbka VŠ 1150mm, zaťaženie poklopu 12,5 ton "VŠ1" | ks | 32
vonkajší priemer 200 mm, vnútorný priemer 190,2 mm, hrúbka steny 4,9 mm
57 | 2866100000CP2 | Vodomerná šachta pre jeden vodomer DN 20, prípojka PE D32, hĺbka VŠ 1150mm, zaťaženie poklopu 0,5 ton "VŠ2" | ks | 5
vonkajší priemer 200 mm, vnútorný priemer 190,2 mm, hrúbka steny 4,9 mm
58 | 2866100000CP3 | Vodomerná šachta pre dva vodomery DN 20, prípojka 2x PE D32, hĺbka VŠ 1150mm, zaťaženie poklopu 12,5 ton "VŠ3" | ks | 2
vonkajší priemer 200 mm, vnútorný priemer 190,2 mm, hrúbka steny 4,9 mm
59 | 899401112.S | Osadenie poklopu liatinového posúvačového | ks | 43
60 | 552410000400.S1 | Poklop tuhý, ťažký, Hawle č.1650 | ks | 41
61 | 552410000400.S2 | Poklop tuhý, posúvačový, Hawle č.1750 | ks | 2
62 | 899401113.S | Osadenie poklopu liatinového hydrantového | ks | 1
63 | 552410000700.1 | Poklop hydrantový, Hawle č. 1950 | ks | 1
64 | 899713111.S1 | Orientačná tabuľka malá - označenie podzemného hydrantu | ks | 1
65 | 899721121.S | Signalizačný vodič na potrubí PVC DN do 150 | m | 52
66 | 899721131.S | Označenie vodovodného potrubia bielou výstražnou fóliou | m | 205.3
|  | 45,6+66,2+34,7+9,8+49 |  | 205.3
| 9 | Ostatné konštrukcie a práce-búranie
67 | 919735112.S | Rezanie existujúceho asfaltového krytu alebo podkladu hĺbky nad 50 do 100 mm | m | 155.6
|  | 1,5*4*5 "VP3" |  | 30
|  | (4,5+4+2,7+2)*2 "VP3" |  | 26.4
|  | 1,5*4*8 "VP3.2" |  | 48
|  | (1,5+2)*2 "VP3.2" |  | 7
|  | (1+7+2,1)*2 "VP3.2" |  | 20.2
|  | 1,5*4*2 "VP3.3" |  | 12
|  | 3*4 "VP3.3" |  | 12
|  | Súčet |  | 155.6
68 | 919735123.S | Rezanie existujúceho betónového krytu alebo podkladu hĺbky nad 100 do 150 mm | m | 24.5
|  | (1,5+1,5+1,5+1,5+1,5+1,5+1,5)*2 |  | 21
|  | 0,5*7 |  | 3.5
|  | Súčet |  | 24.5
69 | 979081111.S | Odvoz sutiny a vybúraných hmôt na skládku do 1 km | t | 11.903
70 | 979081121.S | Odvoz sutiny a vybúraných hmôt na skládku za každý ďalší 1 km | t | 119.03
|  | 11,903*10 |  | 119.03
71 | 979087212.S | Nakladanie na dopravné prostriedky pre vodorovnú dopravu sutiny | t | 11.903
72 | 979089012.S | Poplatok za skladovanie - betón, tehly, dlaždice (17 01) ostatné | t | 11.903
| 99 | Presun hmôt HSV
73 | 998276101.S | Presun hmôt pre rúrové vedenie hĺbené z rúr z plast., hmôt alebo sklolamin. v otvorenom výkope | t | 304.305
| M | Práce a dodávky M
| 23-M | Montáže potrubia
74 | 230120095.S | Montáž vývodu signalizačného vodiča | ks | 2
75 | 345510001800.S | Autozásuvka, 7 pólová, 12 V, DIN/ISO 1724, nárazuvzdorný plast | ks | 2
76 | 230203008 | Montáž objímky UB presuvnej PE 100 SDR 11 D 90 mm | ks | 9
77 | 286530178000 | Presuvná objímka, elektrotvarovka UB PE 100 SDR 11 D 90 mm, FRIALEN | ks | 9
78 | 230204171.1 | Montáž BB oblúku s dlhými ramenami PE 100 SDR11 D 90 mm | ks | 4
79 | 286530000100 | Oblúk 11° s dlhými ramenami BB 11° PE 100 SDR 11 D 90 mm, FRIALEN | ks | 3
Bezošvý oblúk lisovaný pre zváranie elektrotvarovkami alebo na tupo. Lisované oblúky sú vyrábané v uhlovej tolerancii +-3°. Reklamácie odchýlok v uvedenom rozsahu tolerancie nebudú akceptované.
80 | 286530002500 | Oblúk 22° s dlhými ramenami BB 22° PE 100 SDR 11 D 90 mm, FRIALEN | ks | 1
Bezošvý oblúk lisovaný pre zváranie elektrotvarovkami alebo na tupo. Lisované oblúky sú vyrábané v uhlovej tolerancii +-3°. Reklamácie odchýlok v uvedenom rozsahu tolerancie nebudú akceptované.
81 | 230204181 | Montáž kusa FL prírubového PE 100 SDR 11 D 90 | ks | 2
82 | 319440000400 | Príruba s oceľovým jadrom polypropylénová DN 80, PN16, D 90 mm, FRIALEN | ks | 2
Polypropylénové príruby s oceľovým jadrom určené na montáž prírubového spoja v kombinácii s lemovým nákružkom. Materiál: polypropylén s oceľovým jadrom, čierny alebo šedý
83 | 230204192.1 | Montáž nákružku E lemového PE 100 SDR 11 D 90 mm | ks | 2
84 | 286530152300 | Lemový nákružok E PE 100 SDR 17 D 90 mm, FRIALEN | ks | 2
| VRN | Investičné náklady neobsiahnuté v cenách
85 | 000300021.S | Vytýčenie podzemných vedení | km | 0.206
86 | 000600024.S | Zariadenie staveniska - prevádzkové dopravné značenie po stavenisku - montáž, demontáž, prenájom dopravných značiek | eur | 1
Celkom