## Hárok1
Príloha č. 1 Výzvy na predloženie cenovej ponuky PHZ
Technické parametre / Cenová ponuka
Názov zákazky: | Obstaranie mraziaceho boxu/kontajneru
Položka | Technický opis | Parametre | Počet ks | parameter/hodnota | Ponukový návrh | Cena za 1 ks v EUR bez DPH | Cena celkom v EUR bez DPH
Mraziaci box/kontajner | výška priestoru | min 2 500mm | 1 | uviesť parameter |  |  | 0
| šírka priestoru | min 2 200mm |  | uviesť hodnotu
| dľžka priestoru | min 11 000mm |  | uviesť parameter
| interiér z nehrdzavejúcej ocele, obvodové lišty z hliníka | výhodou |  | uviesť hodnotu
| Nastavitelná teplota agregátu | min -25°C až +20°C |  | uviesť parameter
| odolný proti vode a vetru |  |  | uviesť hodnotu
| spotreba elektrickej energie | max 10kW/h |  | uviesť hodnotu
| vrátane dopravy |  |  | uviesť hodnotu
áno/nie
áno/nie
áno/nie
áno/nie
Mraziaci box/kontajner vrátane dodávky
Cena celkom v EUR bez DPH
| DPH |  |  |  | Nie som platca DPH ( vložte do označenej bunky písmeno "X")
| Cena celkom v EUR s DPH | 0
Upozornenie 1: Vyplní sa iba modrou farbou vyznačené miesta
Identifikačné údaje uchádzača:
Obchodné meno:
IČO
Sídlo:
DIČ / IČ DPH
Vypracoval: Podpis:
Miesto: Dátum: