## Príloha č. 1
1 | Pokyny k vyplneniu: Vypĺňajú sa žlto vyznačené polia !!!
1
1 | [10 empty] | Príloha č. 1:
1 | Kúpna zmluva- Príloha č.1
1
1 | Podrobný technický opis a údaje deklarujúce technické parametre dodávaného predmetu
1
1
1 | Názov predmetu: |  | Linka na vyťahovanie syrových nití | [6 empty] | Počet kusov: | 1
1
1 | Vymedzenie častí |  |  | Opis / Technická špecifikácia - požadované technické parametre |  | Číselný údaj / Hodnota / Charakteristika parametra - požadovaná hodnota parametra |  | Merná jednotka | Parametre navrhovanej technológie - navrhovateľ vyplní konkrétnu hodnotu parametra ním navrhovanej technológie (hodnota/číselný údaj a podobne podľa zadania) | Názov výrobcu | Typové označenie
1 | Linka na vyťahovanie syrových nití - linka nakontinuálnu výrobu a spracúvanie pareného syra vo forme naparených syrových nití. Linky v procese formuje, chladí a krája na prednastavenú dĺžku syrové nite. |  | Základné údaje stroja | rozmery max. |  | 6000 x 1500 x 1800 |  | mm | hodnota:
1 |  |  |  | objem vane min. |  | 1000 |  | l | hodnota:
1 |  |  |  | el príkon. Max. |  | 1.5 |  | kW | hodnota:
1 |  |  |  | výkon min. |  | 400 |  | kg/hod | hodnota:
1 |  |  |  | priemer vyťahovaných nití max. |  | 5.3 |  | mm | hodnota:
1 |  |  |  | potreba ľadovej vody max. |  | 2400 |  | kg/hod | hodnota:
1 |  |  |  | požadovaný tlak vzduch pri 6 bar max. |  | 150 |  | l/min | hodnota:
1 |  |  |  | prevedenie nerez vhodný do potravinárskeho priemyslu |  | áno |  | - | áno/nie:
1 |  |  |  | požadovaná pitná voda max. |  | 2 |  | l/min | hodnota:
1 |  |  | chladiaca vaňa | musí tvoriť nosný rám celej zostavy |  | áno |  | - | áno/nie:
1 |  |  |  | musí slúžiť na ochladenie vyformovaných výrobkov |  | áno |  | - | áno/nie:
1 |  |  | dopravník | ťahá výrobky z chladiacej vody vane |  | áno |  | - | áno/nie:
1 |  |  |  | na dopravníku musí byť uchytené sekacie zariadenie, za sekacím zariadením dopravník posúva už nasekané porcie syra |  | áno |  | - | áno/nie:
1 |  |  |  | na sekacom zariadenie musí byť možné nastaviť dĺžku strihu nití min. od |  | 10 |  | mm | hodnota:
1 |  |  | formovač parených nití | kompaktný nadstavec stoja |  | áno |  | - | áno/nie:
1 |  |  |  | nekonečný kord syra o priemere pri požadovanom výkone stroja |  | 5.3 |  | mm | hodnota:
1 |  |  |  | kompaktný monoblok uchytený o základnú vaňu |  | áno |  | - | áno/nie:
1 |  |  |  | veľkosť násypky musí byť úmerná hodinovému výkonu stroja |  | áno |  | - | áno/nie:
1 |  |  |  | násypka musí byť duplikátorová na vnútornej strane musí mať teflonovú vrstvu |  | áno |  | - | áno/nie:
1 |  |  | elektropanel s riadiacim PLC | slúži na celkové riadenie zariadenia s možnosťou nastavenia rýchlosti formovania výrobkov , rýchlosti vynášacieho pásu, dĺžka nakrájaných výrobkov |  | áno |  | - | áno/nie:
1 |  |  |  | možnosť uložiť do pamäte PLC min. 5 postupov |  | áno |  | - | áno/nie:
1 |  |  | chladiaci okruh | slúži na chladenie vody vo vani |  | áno |  | - | áno/nie:
1 |  |  |  | chladiaci okruh musí pozostávať z doskového výmenníka, ktorý ochladí vodu na 12 stopňov pri dodržaní kapacity stroja, čerpadla, ventilov a potrubia |  | áno |  | - | áno/nie:
1 |  |  |  | výmenník a ostatné prvky chladiaceho okruhu musia byť v materiálovom prevedení - nerez |  | áno |  | - | áno/nie:
1 | Prídavné zariadenia |  | chladič/chiller | chladiaci výkon min. |  | 26 |  | kW | hodnota:
1 |  |  |  | kompaktný chladič kvapalín s vnútorným nerezovým výmenníkom a zabudovanou akumulačnou nárdžou - vhodné na vonkajšie prevedenie. |  | áno |  | - | áno/nie:
1 | Ďalšie súčasti hodnoty obstarávaného zariadenia |  | Doprava na miesto realizácie | - | - | áno |  | - | áno/nie: | - | -
1 |  |  | Montáž zariadenia a uvedenie do prevádzky | - | - | áno |  | - | áno/nie: | - | -
1
1 | Pozn.: V prípade, že v rámci opisu predmetu bol použitý konkrétny výrobca, výrobný postup, značka, patent, typ, krajina, oblasť alebo miesto pôvodu alebo výroby, môže uchádzač predložiť ponuku i na technický a funkčný ekvivalent.
1
1
1
1 |  | Miesto:
1
1 |  | Dátum:
1 | [6 empty] | podpis a pečiatka dodávateľa