## Chladenie 1
Technológie | [5 empty] | Príloha č. 6.1
MINIMÁLNE TECHNICKÉ PARAMETRE A VYBAVENIE
Požadované technické parametre a vybavenie |  | Jednotka | Minimálne | Maximálne | Presne | Ponuka
1. | Chladenie skladu | ks |  |  | 1
| Zmiešavacia komora |  |  |  | áno
| Výdychová klapka |  |  |  | áno
| Materiálové teplotné snímače antikorové |  |  |  | áno
| Kanálový teplotný snímač dvojitý |  |  |  | áno
| protimrazový snímač |  |  |  | áno
| snímač vonkajšej teploty |  |  |  | áno
| snímač vonkajšej relatívnej vlhkosti |  |  |  | áno
| snímače teploty výparníka chladiaceho zariadenia |  |  |  | áno
| Ovládací dotykový displej |  |  |  | áno
| Chladiaci výkon | kW |  |  | 58
| Elek. príkon pri aktívnom chladení | kW |  |  | 30
| Hlučnosť | dB |  |  | 75
| Doprava |  |  |  | áno
| Zaškolenie |  |  |  | áno
| Montáž |  |  |  | áno
| Záruka 10 rokov |  |  |  | áno
| Servis |  |  |  | áno
Cena bez DPH:
Typ
| Sumárna ponuka za celok bez DPH |  |  |  |  | 0
| Vypočítaná DPH z navrhovanej sumy ( 20% ) |  |  |  |  | 0
| Sumárna ponuka za celok s DPH |  |  |  |  | 0
Ak uchádzač nie je platiteľom DPH, uvedie navrhovanú zmluvnú cenu celkom. Na skutočnosť, že nie je platiteľom DPH, upozorní.
Pokyny pre vypracovanie ponuky:
V stlpci "Ponuka" uvedie uchádzač ku každej položke špecifikácie parameter ponukaného zariadenia/tovaru alebo slovom
"ano" resp. "nie" potvrdí resp. nepotvrdí jeho vybavenosť oproti požiadavkam obstarávateľa.
Potvrdenie údajov o ponúkanom tovaru/zariadení oprávneným zástupcom uchádzača:
Názov a adresa dodávateľa:
IČO:
Dátum:
Meno, podpis a razítko

## Chladenie 2
Technológie | [5 empty] | Príloha č. 6.2
MINIMÁLNE TECHNICKÉ PARAMETRE A VYBAVENIE
Požadované technické parametre a vybavenie |  | Jednotka | Minimálne | Maximálne | Presne | Ponuka
2. | Chladenie skladu | ks |  |  | 1
| Zmiešavacia komora |  |  |  | áno
| Výdychová klapka |  |  |  | áno
| Materiálové teplotné snímače antikorové |  |  |  | áno
| Kanálový teplotný snímač dvojitý |  |  |  | áno
| protimrazový snímač |  |  |  | áno
| snímač vonkajšej teploty |  |  |  | áno
| snímač vonkajšej relatívnej vlhkosti |  |  |  | áno
| snímače teploty výparníka chladiaceho zariadenia |  |  |  | áno
| Ovládací dotykový displej |  |  |  | áno
| Chladiaci výkon | kW |  |  | 19
| Elek. príkon pri aktívnom chladení | kW |  |  | 13
| Hlučnosť | dB |  |  | 55
| Odvlhčovací výkon | l.24h⁻¹ |  |  | 106
| Príkon | kW |  |  | 1.5
| Doprava |  |  |  | áno
| Zaškolenie |  |  |  | áno
| Montáž |  |  |  | áno
| Záruka 10 rokov |  |  |  | áno
| Servis |  |  |  | áno
Cena bez DPH:
Typ
| Sumárna ponuka za celok bez DPH |  |  |  |  | 0
| Vypočítaná DPH z navrhovanej sumy ( 20% ) |  |  |  |  | 0
| Sumárna ponuka za celok s DPH |  |  |  |  | 0
Ak uchádzač nie je platiteľom DPH, uvedie navrhovanú zmluvnú cenu celkom. Na skutočnosť, že nie je platiteľom DPH, upozorní.
Pokyny pre vypracovanie ponuky:
V stlpci "Ponuka" uvedie uchádzač ku každej položke špecifikácie parameter ponukaného zariadenia/tovaru alebo slovom
"ano" resp. "nie" potvrdí resp. nepotvrdí jeho vybavenosť oproti požiadavkam obstarávateľa.
Potvrdenie údajov o ponúkanom tovaru/zariadení oprávneným zástupcom uchádzača:
Názov a adresa dodávateľa:
IČO:
Dátum:
Meno, podpis a razítko

## Kontejnery
Technológie | [5 empty] | Príloha č. 6.3
MINIMÁLNE TECHNICKÉ PARAMETRE A VYBAVENIE
Požadované technické parametre a vybavenie |  | Jednotka | Minimálne | Maximálne | Presne | Ponuka
3. | Kontejnery | ks |  |  | 75
| Materiál oceľ s povrchovou úpravou |  |  |  | áno
| Výška | cm |  |  | 130
| Hĺbka | cm |  |  | 120
| Dĺžka | cm |  |  | 160
| Doprava |  |  |  | áno
| Zaškolenie |  |  |  | áno
| Montáž |  |  |  | áno
| Záruka 10 rokov |  |  |  | áno
| Servis |  |  |  | áno
Cena bez DPH:
| Sumárna ponuka za celok bez DPH |  |  |  |  | 0
| Vypočítaná DPH z navrhovanej sumy ( 20% ) |  |  |  |  | 0
| Sumárna ponuka za celok s DPH |  |  |  |  | 0
Ak uchádzač nie je platiteľom DPH, uvedie navrhovanú zmluvnú cenu celkom. Na skutočnosť, že nie je platiteľom DPH, upozorní.
Pokyny pre vypracovanie ponuky:
V stlpci "Ponuka" uvedie uchádzač ku každej položke špecifikácie parameter ponukaného zariadenia/tovaru alebo slovom
"ano" resp. "nie" potvrdí resp. nepotvrdí jeho vybavenosť oproti požiadavkam obstarávateľa.
Potvrdenie údajov o ponúkanom tovaru/zariadení oprávneným zástupcom uchádzača:
Názov a adresa dodávateľa:
IČO:
Dátum:
Meno, podpis a razítko

## Regálový systém
Technológie | [5 empty] | Príloha č. 6.4
MINIMÁLNE TECHNICKÉ PARAMETRE A VYBAVENIE
Požadované technické parametre a vybavenie |  | Jednotka | Minimálne | Maximálne | Presne | Ponuka
4. | Regálový systém skladovania | ks |  |  | 3
| Oceľ s povrchovou úpravou |  |  |  | áno
Rozmery
| Výška | m |  |  | 4.5
| Šírka | m |  |  | 10.8
| Hĺbka | m |  |  | 1.2
| Police | ks |  |  | 8
| Nosnosť police | t |  |  | 2
| Doprava |  |  |  | áno
| Zaškolenie |  |  |  | áno
| Montáž |  |  |  | áno
| Záruka 10 rokov |  |  |  | áno
| Servis |  |  |  | áno
Cena bez DPH:
| Sumárna ponuka za celok bez DPH |  |  |  |  | 0
| Vypočítaná DPH z navrhovanej sumy ( 20% ) |  |  |  |  | 0
| Sumárna ponuka za celok s DPH |  |  |  |  | 0
Ak uchádzač nie je platiteľom DPH, uvedie navrhovanú zmluvnú cenu celkom. Na skutočnosť, že nie je platiteľom DPH, upozorní.
Pokyny pre vypracovanie ponuky:
V stlpci "Ponuka" uvedie uchádzač ku každej položke špecifikácie parameter ponukaného zariadenia/tovaru alebo slovom
"ano" resp. "nie" potvrdí resp. nepotvrdí jeho vybavenosť oproti požiadavkam obstarávateľa.
Potvrdenie údajov o ponúkanom tovaru/zariadení oprávneným zástupcom uchádzača:
Názov a adresa dodávateľa:
IČO:
Dátum:
Meno, podpis a razítko

## Cena
Príloha č.6.5
Sumár technológia
P.č. | Názov | ks | cena bez DPH
1. | Chladenie 1 | 1
2. | Chladenie 2 | 1
3. | Kontejnery | 75
4. | Regálový systém | 3
| Cena celkom |  | 0
Potvrdenie údajov o ponúkanom tovare/zariadení oprávneným zástupcom uchádzača
Názov a adresa uchádzača:
IČO:
Dňa:
Meno, podpis razítko

## Pokyny
k vypracovaniu cenovej ponuky k určeniu PHZ
Technická špecifikácia technológie: Viď prílohy č. 6.1 až č. 6.4 t.j. ( všeobecná špecifikácia
vo formáte. Excel).
Uchádzač v stĺpci Ponúkaná hodnota uvedie ku každej položke špecifikácie parameter
ponúkaného zariadenia/tovaru, alebo slovom áno/nie potvrdí resp. nepotvrdí jeho
vybavenosť oproti požiadavke obstarávateľa. Zároveň uchádzač ceny jednotlivých
predmetov zákazky prevedie do sumarizačnej tabuľky – Sumár technológia - Príloha č. 6.5.
Uchádzačom vyplnená technická špecifikácia ako aj sumár technológie musia byť
uchádzačom opečiatkovaná, /ak pečiatku uchádzač používa/ a podpísaná štatutárnym
orgánom - oprávnenou osobou a musí mať uvedený dátum vypracovania.
- Cenovú ponuku obstarávateľ požaduje zaslať vo formáte PDF prostredníctvom tohto
obstarávacieho systému JOSEPHINE.
V systéme JOSEPHINE uchádzač predkladá cenu celkom resp. sumár Príloh č. 6.1 až č. 6.4
– cena bez DPH