## Príloha č. 1 KZ
Príloha č. 1 Kúpnej zmluvy - Cenová ponuka predávajúceho ako uchádzača vo verejnom obstarávaní
Položka | Počet kusov | Jenotková cena bez DPH | Spolu bez DPH za požadované množstvo | Názov typového označenia produktu - produktové číslo PN | Odkaz na parametre
Notebook typ 1 | 5 |  | 0 |  | zobraziť parametre
Chladiaca podložka pod notebook | 3 |  | 0 |  | zobraziť parametre
Tablet typ 1 | 3 |  | 0 |  | zobraziť parametre
Puzdro na tablet s klávesnicou | 2 |  | 0 |  | zobraziť parametre
Tablet typ 2 | 3 |  | 0 |  | zobraziť parametre
Dátové úložisko | 1 |  | 0 |  | zobraziť parametre
PC | 2 |  | 0 |  | zobraziť parametre
PC skriňa | 1 |  | 0 |  | zobraziť parametre
Procesor typ 1 | 1 |  | 0 |  | zobraziť parametre
Chladič na procesor | 1 |  | 0 |  | zobraziť parametre
PC zdroj | 1 |  | 0 |  | zobraziť parametre
Záložný zdroj UPS typ 1 | 1 |  | 0 |  | zobraziť parametre
Záložný zdroj UPS typ 2 | 1 |  | 0 |  | zobraziť parametre
Záložný zdroj UPS typ 3 | 1 |  | 0 |  | zobraziť parametre
Batéria do UPS | 12 |  | 0 |  | zobraziť parametre
Napájací adaptér | 10 |  | 0 |  | zobraziť parametre
Manažovateľný PoE switch | 3 |  | 0 |  | zobraziť parametre
Patch kábel | 400 |  | 0 |  | zobraziť parametre
Sieťový kábel | 2 |  | 0 |  | zobraziť parametre
Monitor typ 2 | 3 |  | 0 |  | zobraziť parametre
Projektor typ 1 | 1 |  | 0 |  | zobraziť parametre
Projektor typ 2 | 1 |  | 0 |  | zobraziť parametre
Prezentér | 5 |  | 0 |  | zobraziť parametre
Tlačiareň typ 1 | 1 |  | 0 |  | zobraziť parametre
Tlačiareň typ 2 | 4 |  | 0 |  | zobraziť parametre
Servisný vysávač tonerov | 1 |  | 0 |  | zobraziť parametre
Operačná pamäť RAM | 5 |  | 0 |  | zobraziť parametre
Interný HDD | 4 |  | 0 |  | zobraziť parametre
Interný SSD | 2 |  | 0 |  | zobraziť parametre
USB čítačka odtlačkov prstov | 5 |  | 0 |  | zobraziť parametre
USB predlžovací kábel | 5 |  | 0 |  | zobraziť parametre
Slúchadlá s mikrofónom | 5 |  | 0 |  | zobraziť parametre
Set bezdrôtovej klávesnice s myšou | 10 |  | 0 |  | zobraziť parametre
Bezdrôtová myš | 5 |  | 0 |  | zobraziť parametre
|  | Cena spolu bez DPH celkom: | 0 | Kriterium vyhodnotenia ponúk.
|  | Sadzba DPH: | 20%
|  | Celkom spolu s DPH: | 0

## Špecifikácia položiek
Opis predmetu zákazky - technické požiadavky k jednotlivým položkám |  | Do tohto stĺpca ("C") uchádzač uvedie ku každému produktu v prvom riadku názov značky, model produktu a produktové číslo (PN) a do ďalších riadkov uvedie parametre, ich presné hodnoty - v prípade číselnej hodnoty uviesť jej skutočnosť, nie rozsah ("min.", "max." a pod.) ním ponúkaného produktu - ktorými chce poukázať, že spĺňa verejným obstarávateľom požadované parametre.
Notebook typ 1 | 5 kusov
Parameter | Typ / parameter - minimálna hodnota / ks | Typ produktu / parameter - ponuka
Značka, model, PN
Procesor: | • s výkonom min. 19 000 bodov v benchmarku PassMark - CPU Mark (ku dňu zverejnenia výzvy)
Displej: | • max. 16" • rozlíšenie min. 1920 x 1080
Operačná pamäť RAM: | • min. 16 GB DDR5 alebo LPDDR5 alebo LPDDR5x
Pevný disk: | • min. 500 GB M.2 NVMe SSD
Grafický výstup: | • min. 1x integrovaný HDMI
Grafická karta: | • dedikovaná • min. 4 GB pamäte grafickej karty • s výkonom min. 6 000 bodov v benchmarku PassMark - G3D Mark (ku dňu zverejnenia výzvy)
Komunikačné rozhrania: | • integrovaný RJ-45 s podporovanou prenosovou rýchlosťou min. 1 Gb/s • integrovaná WiFi 6 alebo vyššia • integrovaný Bluetooth
Vstupné zariadenia: | • integrovaná numerická podsvietená klávesnica so slovenskou lokalizáciou • integrovaná webkamera
Vstupno-výstupné porty: | • min. 2x integrované USB-A (z toho min. 1x USB 3.2 Gen 1 alebo vyššie) • min. 1x integrované USB-C
Hmotnosť: | • max. 2,5 kg
Operačný systém: | • notebook kompatibilný s Windows 11 • s nainštalovaným OS alebo bez OS
Výbava a súčasť dodávky: | • kompatibilné puzdro na notebook s vystužením
Záručná doba: | • min. 2 roky
Chladiaca podložka pod notebook | 3 kusy
Parameter | Typ / parameter - minimálna hodnota / ks | Typ produktu / parameter - ponuka
Značka, model, PN
Podporovaná uhlopriečka notebooku: | • min. 15"
Typ chladenia: | • aktívne
Počet ventilátorov: | • min. 1
Priemer ventilátora: | • min. 80 mm
Max. otáčky ventilátora: | • min. 1500 RPM
Napájanie: | • USB
Materiál podložky: | • kov
Záručná doba: | • min. 2 roky
Tablet typ 1 | 3 kusy
Parameter | Typ / parameter - minimálna hodnota / ks | Typ produktu / parameter - ponuka
Značka, model, PN
Displej: | • min. 12" s rozlíšením min. 2560 × 1600
Rozlíšenie predného (selfie) fotoaparátu: | • min. 12 Mpx
Kapacita úložiska: | • min. 250 GB interného úložného priestoru
Vstupno-výstupné porty : | • min. 1x USB-C
Bezdrôtová konektivita: | • integrovaná Wi-Fi • integrovaný Bluetooth
Podporované mobilné siete: | • 5G
Hmotnosť: | • do 750g
Operačný systém: | • ľubovoľný OS
Výbava a súčasť dodávky: | • kompatibilná nabíjačka (nabíjací adaptér) s podporou rýchlonabíjania tabletu (nabíjací výkon min. 20 W) • USB-C kábel (dĺžka min. 1 m) • kompatibilné dotykové pero (stylus) s podporou bezdrôtového / magnetického nabíjania
Záručná doba: | • min. 2 roky
Puzdro na tablet s klávesnicou | 2 kusy
Parameter | Typ / parameter - minimálna hodnota / ks | Typ produktu / parameter - ponuka
Značka, model, PN
Typ: | • puzdro / ochranný kryt s klávesnicou pre tablet
Kompatibilita: | • kompatibilné s obstarávaným produktom Tablet typ 1
Lokalizácia klávesnice: | • slovenská alebo anglická
Záručná doba: | • min. 1 rok
Tablet typ 2 | 3 kusy
Parameter | Typ / parameter - minimálna hodnota / ks | Typ produktu / parameter - ponuka
Značka, model, PN
Displej: | • max. 11"" s rozlíšením min. 2160 × 1440
Rozlíšenie predného (selfie) fotoaparátu: | • min. 12 Mpx
Kapacita úložiska: | • min. 250 GB interného úložného priestoru
Vstupno-výstupné porty : | • min. 1x USB-C
Bezdrôtová konektivita: | • integrovaná Wi-Fi • integrovaný Bluetooth
Hmotnosť: | • do 750g
Operačný systém: | • ľubovoľný OS
Výbava a súčasť dodávky: | • kompatibilná nabíjačka (nabíjací adaptér) s podporou rýchlonabíjania tabletu (nabíjací výkon min. 20 W) • USB-C kábel (dĺžka min. 1m) • kompatibilné dotykové pero (stylus) • kompatibilné puzdro na tablet • kompatibilné ochranné sklo na tablet
Záručná doba: | • min. 2 roky
Dátové úložisko | 1 kus
Parameter | Typ / parameter - minimálna hodnota / ks | Typ produktu / parameter - ponuka
Značka, model, PN
Typ: | • NAS diskové pole v desktop vyhotovení
Počet a typ diskových pozícií a slotov: | • min. 6 integrovaných voľných pozícií pre 3,5" disky s podporou výmeny za prevádzky (tzv. hot swap alebo hot plug) • min. 1x integrovaný voľný M.2 NVMe slot
Systémová pamäť RAM: | • min. 4 GB RAM typu DDR4 alebo vyššie • s možnosťou rozšírenia na min. 16 GB RAM
Podporované služby: | • Web server • Cloud server • FTP server
LAN porty: | • min. 4x integrované RJ-45 porty s rýchlosťou min. 1 Gb/s
USB porty: | • min. 2x integrované USB 3.2 Gen 1 alebo vyššie Type-A
Záručná doba: | • min. 3 roky
PC | 2 kusy
Parameter | Typ / parameter - minimálna hodnota / ks | Typ produktu / parameter - ponuka
Značka, model, PN
Procesor : | • s výkonom min. 40 000 bodov v benchmarku PassMark - CPU Mark (ku dňu zverejnenia výzvy)
Operačná pamäť RAM: | • min. 32 GB typu DDR5 • min. 6000 MHz frekvencia pamäte • max. 32 CAS Latencia (CL) • podpora pre min. 128 GB RAM • min. 4x RAM sloty
Pevný disk : | • min. 1000 GB SSD s rozhraním M.2 NVMe PCIe gen 4 alebo vyšším • životnosť disku: min. 600 TBW • rýchlosť čítania: min. 6000 MB/s • rýchlosť zápisu: min. 6000 MB/s
Prevedenie PC skrine : | • veža (Mid/Midi alebo Full/Big Tower) s perforovaným čelom vybaveným prachovým filtrom • min. 2x predné ventilátory o priemere min. 120 mm • 1x zadný ventilátor o priemere min. 120 mm
Komunikačné rozhrania : | • integrovaný RJ-45 port s podporovanou prenosovou rýchlosťou min. 2.5 Gb/s • integrovaná WiFi 6 alebo vyššia • integrovaný Bluetooth
Vstupno-výstupné porty I/O: | • min. 6x integrovaných USB (spolu) z toho: • min. 2x USB 3.2 Gen 1 alebo vyšší Type-A na prednom / hornom paneli • min. 1x USB 3.2 Gen 2 alebo vyšší Type-C na prednom / hornom paneli
Grafická karta : | • dedikovaná • min. 8 GB pamäte grafickej karty • s výkonom min. 15 000 bodov v benchmarku PassMark - G3D Mark (ku dňu zverejnenia výzvy) • min. 3x grafické výstupy (z toho min. 1x integrovaný HDMI výstup a min. 1x integrovaný DP výstup)
Výbava základnej dosky : | • min. 1x slot PCI Express x16 verzie 4.0 alebo vyššej • podpora pre všetky vyššie uvedené parametre týkajúce sa procesora, pamätí RAM, disku, konektorov pre ventilátory, komunikačných rozhraní a I/O portov
Zdroj: | • min. 650 W • certifikácia min. 80 PLUS Gold alebo vyššia • plne modulárny
Operačný systém : | • PC kompatibilný s Windows 11 • s nainštalovaným OS alebo bez OS
Príslušenstvo: | • set bezdrôtovej myši a klávesnice so slovenskou lokalizáciou • textilná podložka pod myš a klávesnicu
Záručná doba: | • min. 2 roky
PC skriňa | 1 kus
Parameter | Typ / parameter - minimálna hodnota / ks | Typ produktu / parameter - ponuka
Značka, model, PN
Podporované formáty základnej dosky: | • ATX, Extended ATX, micro ATX
Podporovaný formát zdroja: | • ATX
Veľkosť a prevedenie skrine: | • veža o veľkosti min. Midi tower alebo vyššia
Podporovaná maximálna výška chladiča procesora: | • min. 170 mm
Podporovaná maximálna dĺžka grafickej karty: | • min. 300 mm
Konektory predného / horného panelu: | • min. 2x USB-A (z toho min. 1x USB 3.2 gen 1 alebo vyšší) • min. 1x USB-C (min. USB 3.2 gen 1 alebo vyšší) • audio konektory na slúchadlá a mikrofón (samostatné alebo kombinovaný)
Výbava: | • perforované čelo vybavené prachovým filtrom • cable management
Chladenie: | • osadené min. 2x predné ventilátory o priemere min. 140 mm • osadený 1x zadný ventilátor o priemere min. 140 mm
Materiál skrine: | • oceľ
Záručná doba: | • min. 2 roky
Procesor typ 1 | 1 kus
Parameter | Typ / parameter - minimálna hodnota / ks | Typ produktu / parameter - ponuka
Značka, model, PN
Výkon: | • min. 40 000 bodov v benchmarku PassMark - CPU Mark (ku dňu zverejnenia výzvy)
Socket (pätica): | • AM4
Počet jadier: | • min. 16
Záručná doba: | • min. 3 roky
Chladič na procesor | 1 kus
Parameter | Typ / parameter - minimálna hodnota / ks | Typ produktu / parameter - ponuka
Značka, model, PN
Kompatibilita: | • chladič kompatibilný s obstarávaným Procesorom typ 1
Kompatibilita so socketom (päticou): | • AM4
Počet teplovodivých trubíc (heatpipe): | • min. 6
Maximálny TDP: | • min 150 W
Typ chladenia: | • vzduchom
Počet a veľkosť osadených ventilátorov: | • 2x ventilátory o priemere min. 120 mm
Maximálna výška chladiča: | • do 170 mm
Záručná doba: | • min. 5 rokov
PC zdroj | 1 kus
Parameter | Typ / parameter - minimálna hodnota / ks | Typ produktu / parameter - ponuka
Značka, model, PN
Formát: | • ATX • verzia ATX 3.0 alebo vyššia
Maximálny výkon: | • min. 750W
Modulárnosť: | • plne modulárny
Výbava a funkcie: | • sieťový vypínač • tepelná regulácia otáčok
Typy ochrany: | • Prepäťová ochrana (OVP) • Podpäťová ochrana (UVP) • Nadprúdová ochrana (OCP) • Ochrana proti preťaženiu (OPP) • Ochrana proti skratu (SCP) • Ochrana proti prehriatiu (OTP)
Certifikácia: | • 80 Plus Gold alebo vyššia
Záručná doba: | • min. 2 roky
Záložný zdroj UPS typ 1 | 1 kus
Parameter | Typ / parameter - minimálna hodnota / ks | Typ produktu / parameter - ponuka
Značka, model, PN
Skutočný výkon: | • min. 4500 W (akumulátor / batérie súčasťou balenia)
Zdanlivý výkon: | • min. 6000 VA
Typ UPS: | • klasická (voľne stojaca bez racku)
Typ napájania: | • On-line s dvojitou konverziou
Záručná doba: | • min. 2 roky
Záložný zdroj UPS typ 2 | 1 kus
Parameter | Typ / parameter - minimálna hodnota / ks | Typ produktu / parameter - ponuka
Značka, model, PN
Skutočný výkon: | • min. 1500 W (akumulátor / batérie súčasťou balenia)
Zdanlivý výkon: | • min. 2000 VA
Typ UPS: | • do racku
Veľkosť v racku: | • max. 2U
Typ napájania: | • On-line s dvojitou konverziou
Typ výstupných zásuviek: | • min. 8x IEC 320 C13
Záručná doba: | • min. 2 roky
Záložný zdroj UPS typ 3 | 1 kus
Parameter | Typ / parameter - minimálna hodnota / ks | Typ produktu / parameter - ponuka
Značka, model, PN
Skutočný výkon: | • min. 350 W (akumulátor / batérie súčasťou balenia)
Zdanlivý výkon: | • min. 650 VA
Typ UPS: | • klasická (voľne stojaca bez racku)
Typ napájania: | • line interactive
Typ výstupných zásuviek: | • min. 6x IEC 320 C13
Výbava a funkcie: | • ochrana dátovej siete RJ-45 • LCD displej
Záručná doba: | • min. 2 roky
Batéria do UPS | 12 kusov
Parameter | Typ / parameter - minimálna hodnota / ks | Typ produktu / parameter - ponuka
Značka, model
Typ článku: | • olovený
Napätie | • 12V
Kapacita: | • min. 12Ah
Konektory: | • Faston 6,3mm
Typ kontaktu: | • F2
Rozmery (bez konektorov): | • D 151 mm x V 96 mm x Š 98 mm (+- 5 mm)
Záručná doba: | • min. 2 roky
Napájací adaptér | 10 kusov
Parameter | Typ / parameter - minimálna hodnota / ks | Typ produktu / parameter - ponuka
Značka, model, PN
Typ: | • napájací zdroj sieťový • s vidlicou typu C
Vstupné napätie | • 100 - 240 V AC
Výstupné napätie | • 5V DC
Výstupný prúd: | • min. 2A - max. 3A
Výstupný konektor: | • 5,5 mm (vonkajší priemer) x 2,1 mm (vnútorný priemer) Jack
Polarita konektoru: | • vonkajší - / vnútorný +
Dĺžka kábla: | • min. 90 cm
Záručná doba: | • min. 1 rok
Manažovateľný PoE switch | 3 kusy
Parameter | Typ / parameter - minimálna hodnota / ks | Typ produktu / parameter - ponuka
Značka, model, PN
Typ: | • manažovateľný L2 alebo L3 prepínač
Počet ethernetových downlink portov: | • min. 16 portov s rýchlosťou min. 1 Gb/s s podporou PoE alebo PoE+
Počet ethernetových uplink portov: | • min. 2 porty s rýchlosťou min. 1 Gb/s typu SFP alebo SFP+ alebo combo
Prepínacia kapacita: | • min. 36 Gb/s
Dostupná kapacita PoE / PoE+ rozpočtu pomocou primárneho napájania: | • min. 110 W
Podpora protokolov a funkcií: | • DHCP snooping • VLAN ID • IPv4 • IPv6 • QoS • guest VLAN • Tabuľka MAC adries (min. 8000)
Bezpečnosť: | • podpora IEEE 802.1X overovania • podpora RADIUS overovania
Manažment: | • min. 1x konzolový USB port alebo konzolový RJ-45 • SSH prístup • web rozhranie • SNMP
Linková agregácia: | • podpora agregácie liniek podľa štandardu 802.3ad
Výbava: | • kompatibilný napájací zdroj súčasťou balenia
Záručná doba: | • min. 2 roky
Patch kábel | 400 kusov
Parameter | Typ / parameter - minimálna hodnota / ks | Typ produktu / parameter - ponuka
Značka, model
Typ kábla: | • sieťový prepojovací kábel
Štandard: | • CAT 6A alebo vyšší
Konektory: | • 2x RJ45 • rovné zakončenie
Konštrukcia kábla: | • tienený (FTP alebo STP alebo S/FTP)
Dĺžka kábla: | • min. 0,3 m - max. 0,5 m
Podporovaná prenosová rýchlosť: | • min. 10 Gb/s
Záručná doba: | • min. 2 roky
Sieťový kábel | 2 kusy
Parameter | Typ / parameter - minimálna hodnota / ks | Typ produktu / parameter - ponuka
Značka, model, PN
Typ kábla: | • sieťový inštalačný kábel bez konektorov • lanko (licna)
Štandard: | • CAT 5E alebo vyšší
Konštrukcia kábla: | • tienený (FTP alebo STP alebo S/FTP)
Dĺžka kábla: | • min. 300 metrov
Podporovaná prenosová rýchlosť: | • min. 1 Gb/s
Ďalšie požiadavky: | • krabicové prevedenie (box) • značenie metráže po 1m priamo na kábli
Záručná doba: | • min. 2 roky
Monitor typ 2 | 3 kusy
Parameter | Typ / parameter - minimálna hodnota / ks | Typ produktu / parameter - ponuka
Značka, model, PN
Uhlopriečka obrazovky: | • min. 27" - max. 32"
Rozlíšenie obrazovky: | • min. 1920 x 1080
Úprava povrchu obrazovky: | • matná alebo antireflexná
Vstupno-výstupné porty: | • min. 1x integrovaný HDMI • min. 1x integrovaný DisplayPort • HDMI a DP káble súčasťou dodávky
Stojan: | • nastaviteľná výška • možnosť nastavenia náklonu
Funkcie a výbava: | • flicker free
Záručná doba: | • min. 2 roky
Projektor typ 1 | 1 kus
Parameter | Typ / parameter - minimálna hodnota / ks | Typ produktu / parameter - ponuka
Značka, model, PN
Umiestnenie: | • na stôl
Rozlíšenie: | • min. 1920 x 1080 natívne
Svietivosť: | • min. 320 ISO lm (min. 400 ANSI lm)
Grafické vstupy: | • min. 1x HDMI 1.4 alebo vyšší
Výbava a funkcie: | • podpora bezdrôtového prenosu obrazu v rozlíšení min. 1920 x 1080 (napr. Miracast alebo kompatibilný Wi-Fi adaptér s podporou prenosu videa alebo bezdrôtový HDMI adaptér a pod.) • zabudované reproduktory
Príslušenstvo: | • HDMI kábel (dĺžka min. 3 m) súčasťou balenia • kompatibilná taška / puzdro na prenášanie projektora súčasťou balenia
Hmotnosť: | • max. 5 kg
Záručná doba: | • min. 2 roky
Projektor typ 2 | 1 kus
Parameter | Typ / parameter - minimálna hodnota / ks | Typ produktu / parameter - ponuka
Značka, model, PN
Umiestnenie: | • na strop
Rozlíšenie a pomer strán: | • min. 1920 x 1080 natívne
Svietivosť: | • min. 2400 ISO lm (min. 3000 ANSI lm)
Grafické vstupy: | • min. 2x HDMI 1.4 alebo vyšší
Výbava a funkcie: | • optické priblíženie min. 1,1 x násobok • podpora bezdrôtového prenosu obrazu v rozlíšení min. 1920 x 1080 (napr. Miracast alebo kompatibilný Wi-Fi adaptér s podporou prenosu videa alebo bezdrôtový HDMI adaptér a pod.) • zabudované reproduktory
Podporovaná uhlopriečka obrazu: | • uhlopriečka 2 až 3 metre pri projekčnej vzdialenosti 3 až 5 metrov od plátna
Príslušenstvo: | • HDMI kábel (dĺžka min. 15 m) súčasťou balenia
Záručná doba: | • min. 3 roky
Prezentér | 5 kusov
Parameter | Typ / parameter - minimálna hodnota / ks | Typ produktu / parameter - ponuka
Značka, model, PN
Typ prezentéra: | • laserové ukazovadlo • bezdrôtové
Typ pripojenia: | • bezdrôtový USB prijímač
Dosah pripojenia: | • min. 15 m
Počet a typ tlačidiel: | • min. 4 tlačidlá (na zapnutie lasera, na zapnutie prezentácie, krok vpred, krok vzad)
Záručná doba: | • min. 2 roky
Tlačiareň typ 1 | 1 kus
Parameter | Typ / parameter - minimálna hodnota / ks | Typ produktu / parameter - ponuka
Značka, model, PN
Typ tlačiarne: | • multifunkčná (tlačiareň, skener, kopírka)
Technológia tlače: | • laserová alebo LED
Farba tlače: | • farebná
Podporovaný formát: | • min. A4
Rýchlosť tlače: | • min. 25 str./min. (A4, čb, jednostranne)
Rozlíšenie tlače: | • min. 600x600 DPI
Pripojenie: | • LAN • USB
Vstupný zásobník papiera: | • min. 1x kazeta na min. 250 listov
Výbava: | • jednoprechodový automatický obojstranný podávač skenera DADF • dotykový displej • štartovací alebo štandardný toner súčasťou dodávky
Funkcie: | • automatická obojstranná tlač (duplex) • tlač z USB kľúča • skenovanie na USB kľúč • skenovanie do e-mailu • funkčnosť tlačiarne musí byť zabezpečená aj bez nutnosti využívania ďalších platených služieb alebo registrácie u výrobcu a pod.
Záručná doba: | • min. 2 roky
Tlačiareň typ 2 | 4 kusy
Parameter | Typ / parameter - minimálna hodnota / ks | Typ produktu / parameter - ponuka
Značka, model, PN
Typ tlačiarne: | • multifunkčná (tlačiareň, skener, kopírka)
Technológia tlače: | • laserová alebo LED
Farba tlače: | • čiernobiela
Podporovaný formát: | • min. A4
Rýchlosť tlače: | • min. 40 str./min. (A4, čb, jednostranne)
Doba tlače prvej strany: | • do 10 sekúnd
Rozlíšenie tlače: | • min. 1200x1200 DPI
Pripojenie: | • LAN • USB
Vstupný zásobník papiera: | • min. 1x Kazeta na min. 150 listov
Výbava: | • jednoprechodový automatický obojstranný podávač skenera DADF • dotykový displej • štartovací alebo štandardný toner súčasťou dodávky
Funkcie: | • automatická obojstranná tlač (duplex) • skenovanie do e-mailu • funkčnosť tlačiarne musí byť zabezpečená aj bez nutnosti využívania ďalších platených služieb alebo registrácie u výrobcu a pod.
Hmotnosť: | • max. 20 kg
Záručná doba: | • min. 2 roky
Servisný vysávač tonerov | 1 kus
Parameter | Typ / parameter - minimálna hodnota / ks | Typ produktu / parameter - ponuka
Značka, model, PN
Určenie: | • na vysávanie čiernych a farebných tlačiarenských tonerov
Výkon: | • min. 700 W
Výbava: | • filter na čierny a jemný farebný toner a iné malé častice • nadstavce s antistatickou úpravou
Hmotnosť: | • max. 10 kg
Záručná doba: | • min. 3 roky
Operačná pamäť RAM | 5 kusov
Parameter | Typ / parameter - minimálna hodnota / ks | Typ produktu / parameter - ponuka
Značka, model, PN
Typ: | • DDR5 • SO-DIMM (do notebooku)
Kapacita a počet modulov: | • 32 GB KIT (2 moduly po 16 GB)
Frekvencia: | • min. 5200 MHz - max. 6400 MHz
Časovanie: | • min. CL38 - max. CL46
Napätie: | • min. 1,1V - max. 1,35V
Záručná doba: | • min. 5 rokov
Interný HDD | 4 kusy
Parameter | Typ / parameter - minimálna hodnota / ks | Typ produktu / parameter - ponuka
Značka, model, PN
Kapacita disku: | • min. 6 TB
Typ disku: | • interný HDD disk 3,5" SATA III
Určenie: | • vhodné pre dátové úložiská (prevádzka 24/7)
Rýchlosť otáčok: | • min. 5400 ot./min.
Pracovné zaťaženie: | • min. 180 TB/rok
Životnosť (MTBF): | • min. 1 000 000 h
Vyrovnávacia pamäť: | • min. 256 MB
Technológia zápisu: | • CMR
Záručná doba: | • min. 3 roky
Interný SSD | 2 kusy
Parameter | Typ / parameter - minimálna hodnota / ks | Typ produktu / parameter - ponuka
Značka, model, PN
Kapacita disku: | • min. 2000 GB
Typ disku: | • interný SSD disk M.2 NVMe
Určenie: | • do PC
Rýchlosti: | • čítanie min. 6000 MB/s • zápis min. 6000 MB/s
Životnosť disku: | • min. 1200 TBW
Výbava: | • kompatibilný pasívny chladič súčasťou balenia • max. výška chladiča 2,5 cm
Záručná doba: | • min. 3 roky
USB čítačka odtlačkov prstov | 5 kusov
Parameter | Typ / parameter - minimálna hodnota / ks | Typ produktu / parameter - ponuka
Značka, model, PN
Kompatibilita: | • kompatibilná s Windows 11 a Windows 10
Funkcie: | • certifikované pre technológiu prihlasovania cez Windows Hello a Windows Hello for Business
Typ konektoru: | • USB-A alebo USB-C (v prípade USB-C redukcia na USB-A súčasťou balenia)
Záručná doba: | • min. 2 roky
USB predlžovací kábel | 5 kusov
Parameter | Typ / parameter - minimálna hodnota / ks | Typ produktu / parameter - ponuka
Značka, model, PN
Typ USB konektorov: | • 1x samec USB-A štandardu USB 2.0 alebo vyšší • 1x samica USB-A štandardu USB 2.0 alebo vyšší
Dĺžka: | • min. 0,5 m
Záručná doba: | • min. 2 roky
Slúchadlá s mikrofónom | 5 kusov
Parameter | Typ / parameter - minimálna hodnota / ks | Typ produktu / parameter - ponuka
Značka, model, PN
Typ slúchadiel: | • stereo slúchadlá s mikrofónom • náhlavné • uzatvorená alebo polouzatvorená konštrukcia slúchadiel
Typ pripojenia: | • USB-A (priamo prípadne i cez redukciu) • jednostranné vedenie kábla (do jednej mušle)
Funkcie slúchadiel: | • ovládanie hlasitosti
Konštrukcia mikrofónu: | • sklápací mikrofón
Funkcie mikrofónu: | • smerové snímanie
Záručná doba: | • min. 2 roky
Set bezdrôtovej klávesnice s myšou | 10 kusov
Parameter | Typ / parameter - minimálna hodnota / ks | Typ produktu / parameter - ponuka
Značka, model, PN
Pripojenie: | • bezdrôtové
Rozhranie: | • pripojenie setu cez Bluetooth
Prevedenie myši: | • symetrická alebo pre pravákov • min. 2x tlačidlá + 1x rolovacie koliesko
Citlivosť myši: | • min. 1300 DPI
Rozloženie a prevedenie klávesnice: | • slovenská lokalizácia • numerická klávesnica • nízkoprofilová alebo chiclet • dvojriadkový hlavný enter
Kompatibilita: | • kompatibilná s OS Windows 10, 11
Príslušenstvo: | • textilná podložka pod myš
Záručná doba: | • min. 2 roky
Bezdrôtová myš | 5 kusov
Parameter | Typ / parameter - minimálna hodnota / ks | Typ produktu / parameter - ponuka
Značka, model, PN
Pripojenie: | • bezdrôtové
Rozhranie: | • bezdrôtový USB prijímač alebo pripojenie cez Bluetooth
Bezdrôtový dosah: | • min. 10 m
Prevedenie: | • symetrická alebo pre pravákov • tiché tlačidlá • min. 6x tlačidiel • 1x rolovacie koliesko
Citlivosť myši: | • min. 1600 DPI
Kompatibilita: | • kompatibilná s OS Windows 10, 11
Hmotnosť: | • do 100 g
Príslušenstvo: | • textilná podložka pod myš
Záručná doba: | • min. 2 roky