## Príloha č.1-špecifikácia
Príloha č. 1 - Špecifikácia predmetu zákazky
Názov uchádzača :
Sídlo uchádzača :
IČO uchádzača :
Kontaktné údaje uchádzača (č.tel., email):
Názov zadávateľa: EQUUS a.s.
Sídlo zadávateľa: Hviezdna 38, 821 06 Bratislava
IČO zadávateľa: 36263605
Názov projektu: Modernizácia výrobného procesu spoločnosti EQUUS a.s.
Názov zákazky: Linka na spracovanie koreňovej zeleniny
Linka na spracovanie koreňovej zeleniny - 1 ks
Technický popis | Požadovaná hodnota | Uviesť áno/nie, v prípade číselnej hodnoty uviesť jej skutočnosť
Linka na zpracování kořenové zeleniny zahrnuje: systém příjmu produktu, předmáčení-mytí, odstraňování kamenů a mytí, loupání párou, sekundární mytí, čištění suroviny na brusheru, kontrolu produktu a přepravu k dalšímu zpracování. Linka bude také obsahovat: - vedlejší linku podávání produktu do zpracovatelské linky z bigbagu. - dopravníkový systém pro odstraňování odpadu | Áno
Kapacita na vstupu v tonách | 16
Požadované kroky procesu / strojní zařízení: - VÁLCOVÝ SEPARATOR HLÍNY pro odstranění zeminy - PŘEPRAVA PRODUKTU mezi procesy - NAPOUŠTĚCÍ VANOVÁ PRAČKA pro předmáčení a předmytí - KÓNICKO - CYKLONOVÝ SYSTÉM ODKAMENOVAČŮ pro odstraňování kamenů - BUBNOVÁ PRAČKA S DOPRAVNÍKEM pro mytí výrobku - ZÁSOBNÍK S PÁSOVÝM DÁVKOVAČEM pro regulaci průtoku produktu před sekcí parního loupání - PARNÍ LOUPACÍ JEDNOTKA pro efektivní loupání zeleniny - ŠNEKOVÉ DOPRAVNÍKY pro výstup z parního loupání - ROTAČNÍ BRUSHER KOŘENOVÉ ZELENINY pro zpracování produktu - OTOČNÁ PONORNÁ MYČKA pro konečné mytí produktu - VÁLEČKOVÝ KONTROLNÍ DOPRAVNÍK pro odvodnění produktu a vizuální kontrolu - PÁSOVÝ DOPRAVNÍ SYSTÉM pro dopravu produktu do dalšího procesu řezání - Systém předúpravy procesní vody ve dvou sadách OTOČNÉHO SÍTA S VNITŘNÍM PŘÍTOKEM pro minimalizaci odpadu vody | Áno
VÁLCOVÝ SEPARÁTOR PŮDY: - s nastavitelnou mezerou mezi válečky, elektricky poháněné - počet separačních válců - min. 7 - šířka role - min. 1000 mm - Materiál: Nerezová ocel 1.4301 (AISI 304) a plasty schválené pro styk s potravinami, kromě: pohonů, ložisek, součástí převodovky pohonu | Áno
Dopravník s přepážkami - šířka pásu min. 800 mm - výtlačná výška min 3800mm - Materiál: Nerezová ocel 1.4301 (AISI 304) a plasty schválené pro styk s potravinami, kromě: pohonů, ložisek, součástí převodovky pohonu | Áno
PRAČKA NA NAMÁČENÍ: - systém cirkulace vody - systém provzdušňování vody - vnitřní pásový dopravník na dně vany po celé délce zařízení, šířka pásu min. 800 mm - dopravník produktu z pračky, šířka pásu min. 800 mm - automatický systém vypouštění nečistot s pneumaticky ovládanými ventily - opláchnutí produktu postřikem čerstvé vody na pásový dopravník na výstupu - plynulé ovládání parametrů zařízení a výkonu z kontrolního panelu - automatické udržování hladiny vody v zařízení - tři kužely pro odvod nečistot ve spodní části zařízení - délka pračky - minimálně 8.500 mm - Materiál: Nerezová ocel 1.4301 (AISI 304) a plasty schválené pro styk s potravinami, kromě: pohonů, ložisek, součástí převodovky pohonu | Áno
KONICKO - CYKLONOVÝ SYSTÉM ODKAMENOVAČE: - průměr kužele minimálně 1800 mm - automatický systém odstraňování kamenů v délce minimálně 2.000 mm - cyklonový pohon vybavený elektrickým míchadlem - boční směrové trysky na poloměru kužele s regulací průtoku - výstup ze zařízení přímo do bubnové pračky - vybavené oběhovým čerpadlem o výkonu minimálně 100 m3/h - Materiál: nerezová ocel 1.4301 (AISI 304) a plasty, nevztahuje se na: pohony, čerpadla, ventily, ventilátory | Áno
BUBNOVÁ PRAČKA S PÁSOVÝM VÝTAHEM: - délka pracího bubnu - min. 4500 mm - průměr pracího bubnu - min. 1200 mm - elektricky nastavitelný zámek na výstupu z pracího bubnu pro regulaci odtokové kapacity - tři kužely pro odvod nečistot ve spodní části zařízení - plynulé ovládání výkonu zařízení z HMI panelu - automatický systém vypouštění nečistot s pneumaticky ovládanými ventily - Materiál: Nerezová ocel 1.4301 (AISI 304) a plasty schválené pro styk s potravinami, kromě: pohonů, ložisek, součástí převodovky pohonu | Áno
OTOČNÉ SÍTO S VNITŘNÍM PŘÍTOKEM: - s vnitřním přítokem - s vratným čerpadlem - řízení kónického lapače kamenů a bubnové pračky - průměr filtračního bubnu min. 630 mm - délka filtračního bubnu min. 1000 mm - Materiál: Nerezová ocel 1.4301 (AISI 304) a plasty schválené pro styk s potravinami, kromě: pohonů, ložisek, součástí převodovky pohonu Linka by měla být vybavena dvěma rotačními sítovými systémy připojenými k pračce na namáčení a bubnové pračce tak, aby se optimalizovalo čištění procesní vody a pětná použitelnost. Nečistoty nahromaděné na sítech musí být z výroby automaticky odstraněny systémem dopravníků. | Áno
VÝSTUPNÍ DOPRAVNÍK SE ZÁSOBNÍKEM - vybaven tyčovým systémem usnadňujícím tok zeleniny - minimální pracovní objem 1m3 - vybavený vnitřním podávacím dopravníkem - Materiál: Nerezová ocel 1.4301 (AISI 304) a plasty schválené pro styk s potravinami, kromě: pohonů, ložisek, součástí převodovky pohonu | Áno
ŠNEKOVÝ DOPRAVNÍK PRO PARNÍ LOUPÁNÍ - minimální pracovní průměr 700 mm - minimální výstupní výška 2600 mm - výstup sjednocený s brusherem na zeleninu - s peristatickým čerpadlem pro odstraňováním odpadu - Materiál: Nerezová ocel 1.4301 (AISI 304) a plasty schválené pro styk s potravinami, kromě: pohonů, ložisek, součástí převodovky pohonu | Áno
PARNÍ LOUPAČ - Vysokotlaký parní loupací stroj pro odstranění minimálního možného množství produktu při odstraňování slupky produktu. - Nádoba na parní loupání postavená podle kódu ASME sekce VIII Div 1 s P.E.D. 2014/68/EU - Nádoba (objem 1000 l), dvířka a příruba z uhlíkové oceli (natřené pro vysoké teploty) max. provozní tlak 16 Bar/g - Rám loupače z nerezové oceli 304 - Opláštění a ochranné kryty z nerezové oceli 304 - Výfuková nádoba z uhlíkové oceli (natřené pro vyoké teploty) - Vstupní ventil páry - Ventil pro odvod páry - Hřídelový motor s pevnými otáčkami - Software pro loupání a dávkový váhový systém - Kryt ovládacího panelu loupačky – lakovaná ocel - Minimální objem nádoby 1000 litrů - max kapacita 19 tun produktu za hod. - Tlak páry 15 bar | Áno
VÝFUKOVÝ KOMÍN NA STŘECHU - Odsávací potrubí pro přivedení odpadní páry z odtahové nádrže parního loupače nad střechu objektu, min. 6M dlouhé - Natřeno barvou impregnovanou nerezovou ocelí odolnou proti vysokým teplotám | Áno
PARNÍ AKUMULÁTOR - Akumulátor mokré páry M02, který zajišťuje okamžitou potřebu páry. Pára je loupačce vždy k dispozici během doby aplikace páry - Hromadný zásobník na páru v certifikované tlakové nádobě vestavěný podle ASME Code sekce VIII Div 1 s P.E.D. 2014/68/EU - Maximální pracovní tlak až 20,7 Bar/g - Vnitřní objem min. 6000 l - Distribuční potrubí s plnicími tryskami pro zajištění důkladného promíchání páry - Dvířka pro kontrolu vnitřků nádoby a trysek - Regulace hladiny vody pomocí systému odvaděče kondenzátu a přepadu | Áno
BRUSHER NA KOŘENOVOU ZELENINU - čištění vodou na rotačním sítu - minimální pracovní délka 3000 mm - vybaven systémem kartáčů pro šetrné zpracování produktu a šnekovým dopravníkem - systém řízení kapacity s nastavitelnými rychlostmi dopravního šneku a loupací hřídele - vybaven peristatickým čerpadlem pro odstraňování odpadu - Materiál: Nerezová ocel 1.4301 (AISI 304) a plasty schválené pro styk s potravinami, kromě: pohonů, ložisek, součástí převodovky pohonu | Áno
BUBNOVÁ MYČKA - rotační buben s nastavitelnou regulací rychlosti - minimální pracovní délka 3000 mm - spodní část zpracovatelského prostoru s ponořením do procesní vody - přívod čerstvé vody nebo cirkulace vody - připraveno připojení systému čištění vody rotačním sítem - Materiál: Nerezová ocel 1.4301 (AISI 304) a plasty schválené pro styk s potravinami, kromě: pohonů, ložisek, součástí převodovky pohonu | Áno
VÁLEČKOVÝ INSPEKČNÍ DOPRAVNÍK: - určený pro kontrolu umytých výrobků - osazeno minimálně 2 ks LED osvětlení zajišťujících efektivní osvětlení po celé ploše - minimální délka 4000 mm - Materiál: Nerezová ocel 1.4301 (AISI 304) a plasty schválené pro styk s potravinami, kromě: pohonů, ložisek, součástí převodovky pohonu | Áno
SYSTÉM PÁSOVÝCHÝ DPRAVNÍKU: - minimální délka 6000 mm - navrženo v souladu s prostorovými požadavky místa výroby - navazuje na proces řezání suroviny (již existující v závodě) - Materiál: Nerezová ocel 1.4301 (AISI 304) a plasty schválené pro styk s potravinami, kromě: pohonů, ložisek, součástí převodovky pohonu | Áno
DOPLŇKOVÝ BOČNÍ LINKA SE VSTUPEM SUROVINY BIGBAGŮ - dopravník pro příjem produktů s násypným skluzem z bigbagu - tři dopravníky spojující boční systém s hlavní výrobní linkou - šířka pásu min. 500 mm - Materiál: Nerezová ocel 1.4301 (AISI 304) a plasty schválené pro styk s potravinami, kromě: pohonů, ložisek, součástí převodovky pohonu | Áno
DOPRAVNÍ SYSTÉM ODVOZU ODPADU - funkční design v souladu s uspořádáním zpracovatelské linky pro efektivní odstraňování odpadu - efektivní uspořádání odstraňování odpadu pro shromažďování odpadu z válečkového separátoru, bubnové myčky, inspekce na jednom místě mimo budovu zpracování. - šířka pásu min. 500 mm - výstupní výška min 3800mm - Materiál: Nerezová ocel 1.4301 (AISI 304) a plasty schválené pro styk s potravinami, kromě: pohonů, ložisek, součástí převodovky pohonu | Áno
Každé zařízení je vybaveno: - nerezová elektroskříň vybavená řídicím systémem umožňujícím nezávislý provoz nebo provoz zařízení v lince a jedním hlavním elektrorozvaděčem pro celou linku pro obsluhu linky z jednoho místa | Áno
Mechanická, elektrická a parní instalace v ceně | Áno
Školení 7 dní | Áno
Veškerá technická a funkční dokumentace k celé lince (revize, tlakové zkoušky, úřední zkouška na celou technologii | Áno
| Jednotková cena v EUR bez DPH | Počet kusov | Cena spolu
v EUR bez DPH
Linka na spracovanie koreňovej zeleniny |  | 1 ks
DPH 20 %
Cena (suma spolu) v EUR vrátane DPH
V ...................................., dňa .......................
Podpis a pečiatka uchádzača
________________________________