## Príloha č.1 - špecifikácia
Príloha č. 1 - Špecifikácia predmetu zákazky
Názov zadávateľa: | MOVINO, spol. s r.o.
Sídlo zadávateľa: | Osloboditeľov 66, 99001 Veľký Krtíš
IČO zadávateľa: | 31617824
Názov projektu: | Výsadba nového vinohradu MOVINO
Názov zákazky: | Sada strojov do vinohradu 4
Sada strojov do vinohradu 4
Vymedzenie časti | Požadovaný parameter | Požadovaná hodnota | Uviesť áno/nie, v prípade číselnej hodnoty uviesť jej skutočnosť | Cena spolu v EUR bez DPH
Kyprič do medziradia vinohradu - 1 ks | Minimálna šírka kypriča (cm) | 110
| Maximálna šírka kypriča (cm) | 160
| Počet stĺpic s radličkou minimálny | 5
| Počet stĺpic s radličkou maximálny | 7
| Počet výkyvných sekcii | 2
| Dĺžka podrezávacieho noža výkyvnej sekcii (cm) | 50
| Uchytenie do trojbodového závesu traktora | áno
| Hydraulické rozšírenie rámu kypriča | áno
| Odpruženie stĺpic | áno
| Možnosť zdvihu radličiek a práca len s výkyvnou sekciou | áno
| Drobiaci valec | áno
| Možnosť nastavenia pracovnej hĺbky zadným valcom | áno
| Výkyvná sekcia nožová poháňaná jednočinnou hydraulikou | áno
| Výkyvná sekcia nožová vybavená čidlom na detekciu kmienkov viniča | áno
| Možnosť prestavenia čidla výkyvnej sekcie bez použitia kľúča | áno
| Ochrana noža výkyvnej sekcie preddiskom | áno
| Ovládanie výkyvnej sekcie elektromagnetické | áno
| Možnosť nastavenia odporu noža výkyvnej sekcie | áno
| Možnosť nastavenia rýchlosti vracania noža výkyvnej sekcie | áno
Odsávač listov viniča – 1 ks | Počet riadkov odsávaných | 1
| Listy nasávané ventilátorom medzi dva rotujúce drážkované valce a pohybom valcov proti sebe odrhnuté | Áno
| Pracovný záber vetrtikálny v mm | 490
| Systém čistenia zabraňujúco upchatiu pracovného ústrojenstva | áno
| Vyhadzovanie listov pred traktor | Áno
| Pohon hydromotorom | Áno
| Výkon hydromotora v l/min. | 18
| Adaptér na uchytenie odsávačky s hydraulickou otočou o 180 stupňov a stranovým posunom | Áno
Orezávač letorastov do vinohradu jednostranný tunelový - 1 ks | Pracovný záber minimálny v cm | 150
| Počet nožov spolu minimálny | 14
| Každá strana poháňaná vlastným hydromotorom | áno
| Nože z nehrdzavejúcej ocele | Áno
| Pohon pomocou plochých remeňov | Áno
| Nože uchytené na trvale mazaných ložiskách | Áno
| Pracovný šírka meniteľná | Áno
| Rameno výkyvné dohora v prípade narazenia do prekážky | Áno
| Nastaviteľný uhol rezu vonkajšieho ramena mechanicky | Áno
Ometač kmienkov do vinohradu - 1 ks | Mechanické čistenie kmienkov viniča | Áno
| Pracovný záber jeden riadok obojstranne | Áno
| Výškový posun | Áno
| Uchytenie stĺpika na čelnom TBZ | Áno
| Uchytenie na paralelograme na tisíchrane | Áno
| Pracovná výška minimálna v mm | 500
| Dĺžka stroja v mm | 750
| Šírka stroja v mm | 360
| Mechanicky nastaviteľná šírka tunelu | áno
| Cena v EUR bez DPH | Počet kusov | Cena spolu
v EUR bez DPH
Sada strojov do vinohradu 4 |  | 1 sada
DPH 20 %
Cena (suma spolu) v EUR vrátane DPH
Názov uchádzača :
Sídlo uchádzača :
IČO uchádzača :
DIČ:
Vypracoval:
Kontaktné údaje uchádzača (č.tel., email):
Miesto:
Dátum:
________________________________
Podpis a pečiatka uchádzača