## Príloha č.1 - špecifikácia
Príloha č. 1 - Špecifikácia predmetu zákazky
Názov zadávateľa: | MOVINO, spol. s r.o.
Sídlo zadávateľa: | Osloboditeľov 66, 99001 Veľký Krtíš
IČO zadávateľa: | 31617824
Názov projektu: | Výsadba nového vinohradu MOVINO
Názov zákazky: | Sada strojov do vinohradu 5
Sada strojov do vinohradu 5
Vymedzenie časti | Požadovaný parameter | Požadovaná hodnota | Uviesť áno/nie, v prípade číselnej hodnoty uviesť jej skutočnosť | Cena za 1 ks v EUR bez DPH | Cena spolu v EUR bez DPH
Príves na prevoz pásového traktora - 1 ks | Minimálna nosnosť | 6000
| Tažné oko výškovo prestaviteľné | Áno
| Dve hydraulické rampy nájazdové | Áno
| Odpružená náprava | Áno
| Oporné parkovacie koleso | Áno
| Osvetlenie na prepravu po komunikáciách | Áno
| Hydraulické brzdy | Áno
Rosič do vinohradu 1 - 1 ks | Objem nádrže v litroch | 2000
| Príkon rosiča max. KW | 24 - 30
| Výkon ventilátora v m3 /hodinu min. | 15000
| Ventilátor odstredivý | áno
| Priemer ventilátora min. v mm | 500
| Miešanie postrekovej kvapaliny | áno
| Indikátor hladiny postrekovej kvapaliny | áno
| Nádrž na čistú vodu | áno
| Oplach nádrže | áno
| Manuálne nastavenie tlaku | áno
| Uhol natáčania min. v stupňoch | 200
| Pracovný tlak min. v baroch | 15
| Nerezové difúzory | áno
| Hydraulické ovládanie ramien a dyfúzorov | áno
| Výkon čerpadla min. v l/min | 120
| Odstredivá spojka na hriadeli ventilátora | áno
| Pracovný záber v polriadkoch | 4
Rosič do vinohradu 2 - 2 ks | Objem nádrže v litroch | 2000
| Nádrž na čistú vodu | áno
| Nádrž na preplachovanie vo vnútri hlavnej nádrže | áno
| Pozinkovaný rám | áno
| Tiahlo výškovo a dĺžkovo nastaviteľné | áno
| Spodný ochranný kryt rámu | áno
| Spodný vypúšťací uzáver | áno
| Náprava výškovo a stranovo nastaviteľná | áno
| Čerpadlo piestovo membránové | áno
| Elektrické ovládanie sekcií | áno
| Poistný ventil hlavného nasávacieho filtra | áno
| Ventilátor axiálny dvojrýchlostný s neutrálom | áno
| Regulácia dávky | áno
| Minimálna dávka v l/ha | 100
| Maximálna dávka v l/ha | 2000
| Návod v slovenskom jazyku | áno
Uväzovač do vinohradu bezkáblový– 15 ks | Maximálna hmotnosť bez batérie v gr. | 780
| Počet vymeniteľných batérií súčasťou balenia minimálne ks | 2
| Nabíjačka na súčasné nabíjanie batérií v počte minimálne ks | 2
| Priemer viazaného materiálu v mm | 25
| Plastový kufrík pre skladovanie mimo sezóny | Áno
| Púzdro na viazač s uchytením na opasok | Áno
| Požadovaný bezuhlíkový typ elektrického motorčeka kvôli vyššej životnosti a účinnosti | Áno
| Náhradný bubon na viazací drôtik súčasťou balenia | Áno
| Minimálny počet 5 režimov sily utiahnutia viazacieho drôtika | Áno
| Vymeniteľný bubon s viazacím drôtikom s kapacitou minimálne 90m | Áno
| Cena v EUR bez DPH | Počet | Cena spolu
v EUR bez DPH
Sada strojov do vinohradu 5 |  | 1 sada
DPH 20 %
Cena (suma spolu) v EUR vrátane DPH
Názov uchádzača :
Sídlo uchádzača :
IČO uchádzača :
DIČ:
Vypracoval:
Kontaktné údaje uchádzača (č.tel., email):
Miesto:
Dátum:
________________________________
Podpis a pečiatka uchádzača