## TL
C. Výkaz
Zákazka číslo | :
Objednávka číslo | :
Odberateľ | :
Investor | : | Mesto LEVOČA, Námestie Majstra Pavla č. 4, 054 01 Levoča
Generálny dodávateľ | :
Generálny projektant | :
Stavba | : | VÝSTAVBA DVOCH NÁJOMNÝCH BYTOVÝCH DOMOV V LEVOČI
Objekt, PS | : | SO 05 - TELEFÓNNA PRÍPOJKA SLOVAK TELEKOM
Predmet | :
Projektant | :
Zodpovedný projektant | : |  |  | Počet listov:
Rozpočtár | : | ING. BUKOVINA |  | Titulný list C
Výkaz kontroloval | : | ING. BUKOVINA |  | Výkaz časť CA
Výkaz schválil | : |  |  | Výkaz časť CB
Funkcia | : |  |  | Rekapitulácia CC
Poznámky: |  |  |  | Spolu:
Archívne číslo:
C. Výkaz - Titulný list

## praca
Kód | Náz1 | Množstvo | JM | Cena/JM [EUR] | Cena položky [EUR]
Stroje, zariadenia a montáže k cenníkom rady
220111431 | Jednosmerné meranie na miestnom oznamovacom kábli vr.vypracovania meracieho protokolu | 100 | PAR
210010136 | Rúrka ochranná z PE, novoduru ap., uložená pevne vnútorná do D 100 mm | 7 | m
210010135 | Rúrka ochranná z PE, novoduru ap., uložená pevne vnútorná do D 63 mm | 165 | m
412111390 | Montáž(voľné uloženie) do lôžka alebo žľabu vrátane uzavretia koncov-TCEPKPFLE | 165 | m
220260301 | Skriňa MUR pod omietku .upevnenie,vyvŕtanie otvorov pre upevnenie a prív.vedenie,bez mont.svorkovníc | 2 | ks
HZS | 21.11 - kábel do 100 x 4 | 110 | m
HZS | 21.11 - kábel do 25 x 4 | 65 | m
220100P01 | Spojka Nitto | 2 | ks
HZS | Porealizačné zameranie pracovného pásu a trasy kábla | 1 | ks
HZS | Spracovanie knihy plánov - FTTx | 1 | ks
210950202 | Príplatok na zaťahovanie káblov, váha kábla do 0.75 kg | 7 | m
- úhrn:
Zemné práce
460490012 | Rozvinutie a uloženie výstražnej fólie z PVC do ryhy,šírka 33 cm | 165 | m
460230001 | Výkop pre káblovú spojku a odbočnicu, ryha pre kábel do 10 kV v zemina triedy 3 | 1 | ks
460620013 | Proviz. úprava terénu v zemine tr. 3, aby nerovnosti terénu neboli väčšie ako 2 cm od vodor.hladiny | 58 | m2
460200303 | Hĺbenie káblovej ryhy 50 cm širokej a 120 cm hlbokej, v zemine triedy 3 | 7 | m
460560303 | Ručný zásyp nezap. káblovej ryhy bez zhutn. zeminy, 50 cm širokej, 120 cm hlbokej v zemine tr. 3 | 7 | m
460200163 | Hĺbenie káblovej ryhy 35 cm širokej a 80 cm hlbokej, v zemine triedy 3 | 158 | m
460560163 | Ručný zásyp nezap. káblovej ryhy bez zhutn. zeminy, 35 cm širokej, 80 cm hlbokej v zemine tr. 3 | 158 | m
- úhrn:
0

## material
Kód | Typ | Náz1 | Množstvo | JM | Cena/JM [EUR] | Cena položky [EUR]
Nosný materiál k cenníkom rady M a S, štruktur.kabeláž
MAT | NITTO JCSA 300BK | Spojka NITTO JCSA 300BK | 1 | ks
MAT | NITTO JCSA 600WH | Spojka NITTO JCSA 600WH | 1 | ks
MAT | TCEPKPFLE 50xN0,6 | Telefónny kábel | 110 | m
MAT | TCEPKPFLE 25xN0,6 | Telefónny kábel | 65 | m
MAT | KRONE 2/10 | Pásik KRONE LSA/10P/2 rozpoj. | 2 | ks
MAT | HDPE 40/33 | Chránička káblová HDPE 40/33mm HDPE čierna s červeným pásikom | 175 | m
94525 | FXKVR 110 IEC | Rura kablova ochranna ohybna HD-PE FI 110mm cierna v kotucoch | 7 | m
MAT | MUR102.0/100 | Skrinka rozv. MUR 102.0/100 na fasádu | 2 | ks
MAT | Kro0zn.p.2/10 | Označovaci pásik KRONE 2/10 | 2 | ks
MAT | KroŠtltok pop. | Štítok popisný k lište | 2 | ks
MAT | MP122-01 | Montážny plech 6050 3 122-01 | 2 | ks
MAT | Plasson pr. 40 mm | Koncovka Plasson pr. 40 mm s ventilom | 4 | ks
0

## rekapitulacia
CC. Rekapitulácia - cenový fond
Zákazka
Kód |  |  | N á z o v p o l o ž k y |  | Mont. práce a materiál
[EUR]
HLAVA III - Stavebný objekt
Výkaz
HLAVA III - Stavebný objekt
A | 009 | Montážne práce podľa 21M - úhrn
B | 009 | Nosný materiál podľa 21M včítane 3% podružný materiál - úhrn
HLAVA III - úhrn
Výkaz celkom - úhrn