## SO 07 Rozšírenie S...
[9 empty] | >> skryté stĺpce << | [9 empty] | {8a9a1e6b-9071-405c-8360-b420a587679f}
0
| KRYCÍ LIST ROZPOČTU | [8 empty] | v --- nižšie sa nachádzajú doplnkové a pomocné údaje k zostavám --- v | [8 empty] | False
Stavba:
Výstavba dvoch nájomných bytových domov v Levoči
Objekt:
SO 07 Rozšírenie STL distribučnej siete
| JKSO: |  |  |  |  | KS:
| Miesto: |  | Levoča |  |  | Dátum:
| Objednávateľ: |  |  |  |  | IČO:
|  | Mesto Levoča |  |  |  | IČ DPH:
| Zhotoviteľ: |  |  |  |  | IČO:
IČ DPH:
| Projektant: |  |  |  |  | IČO:
|  | Ing. Peter Bendík - Thermgas Poprad |  |  |  | IČ DPH:
| Spracovateľ: |  |  |  |  | IČO:
|  | Ing. Peter Bendík |  |  |  | IČ DPH:
Poznámka:
| Cena bez DPH | [5 empty] | 0
|  |  | Základ dane |  |  | Sadzba dane | Výška dane
| DPH | základná | 0 |  |  | 20% | 0
|  | znížená | 0 |  |  | 20% | 0
|  | zákl. prenesená | 0 |  |  | 20% | 0
|  | zníž. prenesená | 0 |  |  | 20% | 0
|  | nulová | 0 |  |  | 0% | 0
| Cena s DPH |  |  | v | EUR |  | 0
| Projektant |  |  | Spracovateľ
| Dátum a podpis: |  | Pečiatka | Dátum a podpis: |  |  | Pečiatka
| Objednávateľ |  |  | Zhotoviteľ
| Dátum a podpis: |  | Pečiatka | Dátum a podpis: |  |  | Pečiatka
REKAPITULÁCIA ROZPOČTU
Stavba:
Výstavba dvoch nájomných bytových domov v Levoči
Objekt:
SO 07 Rozšírenie STL distribučnej siete
Miesto: |  |  | Levoča |  |  | Dátum:
Objednávateľ: |  |  | Mesto Levoča |  |  | Projektant: | Ing. Peter Bendík - Thermgas Poprad
Zhotoviteľ: | [5 empty] | Spracovateľ: | Ing. Peter Bendík
Kód dielu - Popis | [6 empty] | Cena celkom [EUR]
Náklady z rozpočtu | [6 empty] | 0 | [12 empty] | -1
| HSV - HSV | [5 empty] | 0
| 1 - Zemné práce | [5 empty] | 0
| 5 - Komunikácie | [5 empty] | 0
| 9 - Ostatné konštrukcie a práce-búranie | [5 empty] | 0
| M - M | [5 empty] | 0
| 23-M - Montáže potrubia | [5 empty] | 0
| OST - Ostatné | [5 empty] | 0
ROZPOČET
Stavba:
Výstavba dvoch nájomných bytových domov v Levoči
Objekt:
SO 07 Rozšírenie STL distribučnej siete
Miesto: |  |  | Levoča |  |  | Dátum:
Objednávateľ: |  |  | Mesto Levoča |  |  | Projektant: | Ing. Peter Bendík - Thermgas Poprad
Zhotoviteľ: | [5 empty] | Spracovateľ: | Ing. Peter Bendík
PČ | Typ | Kód | Popis | MJ | Množstvo | J.cena [EUR] | Cena celkom [EUR] | Cenová sústava |  |  | DPH | J. Nh [h] | Nh celkom [h] | J. hmotnosť [t] | Hmotnosť celkom [t] | J. suť [t] | Suť Celkom [t]
Náklady z rozpočtu | [6 empty] | 0 | [5 empty] | 0 |  | 118.1182 |  | 2.418 |  | D | -1 | [7 empty] | 0
| D | HSV | HSV |  |  |  | 0 | [5 empty] | 0 |  | 28.4871 |  | 2.418 | 1 | D | 0 | ROZPOCET | [6 empty] | 0
| D | 1 | Zemné práce |  |  |  | 0 | [5 empty] | 0 |  | 25.92 |  | 2.418 | 1 | D | 1 | ROZPOCET | [6 empty] | 0
1 | K | 113107123 | Odstránenie podkladov alebo krytov do 200 m2 z kameniva hrubého drveného, hr.200 do 300 mm 0,400 t | m2 | 3 |  | 0 |  |  |  | znížená |  | 0 | 0 | 0 | 0.4 | 1.2 | 4 | K | 2 | ROZPOCET | 0 | 0 | 0 | 0 | 0 | 2 | 0 | 4 | 869075207
2 | K | 113107131 | Odstránenie podkladov alebo krytov do 200 m2 z betónu prostého, hr. vrstvy do 150 mm 0,225 t | m2 | 3 |  | 0 |  |  |  | znížená |  | 0 | 0 | 0 | 0.225 | 0.675 | 4 | K | 2 | ROZPOCET | 0 | 0 | 0 | 0 | 0 | 2 | 0 | 4 | 77194651
3 | K | 113107142 | Odstránenie podkladov alebo krytov, v ploche do 200 m2 živičných, o hr. vrstvy nad 50 do 100 mm | m2 | 3 |  | 0 |  |  |  | znížená |  | 0 | 0 | 0 | 0.181 | 0.543 | 4 | K | 2 | ROZPOCET | 0 | 0 | 0 | 0 | 0 | 2 | 0 | 4 | 1757091688
4 | K | 130001101 | Príplatok k cenám za sťaženie výkopu pre všetky triedy | m3 | 14.4 |  | 0 |  |  |  | znížená |  | 0 | 0 | 0 | 0 | 0 | 4 | K | 2 | ROZPOCET | 0 | 0 | 0 | 0 | 0 | 2 | 0 | 4 | 1208446921
5 | K | 131201101 | Hľbenie nezapažených jám v hornine 3 do 100 m3 | m3 | 6.75 |  | 0 |  |  |  | znížená |  | 0 | 0 | 0 | 0 | 0 | 4 | K | 2 | ROZPOCET | 0 | 0 | 0 | 0 | 0 | 2 | 0 | 4 | 2101276316
6 | K | 131201109 | Príplatok k cenám za lepivosť horniny | m3 | 2.25 |  | 0 |  |  |  | znížená |  | 0 | 0 | 0 | 0 | 0 | 4 | K | 2 | ROZPOCET | 0 | 0 | 0 | 0 | 0 | 2 | 0 | 4 | 1249186891
7 | K | 132201101 | Hľbenie rýh do šírky 600 mm v hornine 3 do 100 m3 | m3 | 43.2 |  | 0 |  |  |  | znížená |  | 0 | 0 | 0 | 0 | 0 | 4 | K | 2 | ROZPOCET | 0 | 0 | 0 | 0 | 0 | 2 | 0 | 4 | -528935413
8 | K | 132201109 | Príplatok k cene za lepivosť horniny 3 | m3 | 14.4 |  | 0 |  |  |  | znížená |  | 0 | 0 | 0 | 0 | 0 | 4 | K | 2 | ROZPOCET | 0 | 0 | 0 | 0 | 0 | 2 | 0 | 4 | 1202632289
9 | K | 162601102 | Vodorovné premiestnenie výkopku za sucha, z horniny 1 až 4, na vzdialenosť nad 4000 do 5000 m | m3 | 14.4 |  | 0 |  |  |  | znížená |  | 0 | 0 | 0 | 0 | 0 | 4 | K | 2 | ROZPOCET | 0 | 0 | 0 | 0 | 0 | 2 | 0 | 4 | -1994941684
10 | M | 583312900 | Piesok taz drob 0-2 mm s dopravou a presunom na stavbe | t | 25.92 |  | 0 |  |  |  | znížená |  | 0 | 1 | 25.92 | 0 | 0 | 8 | M | 2 | ROZPOCET | 0 | 0 | 0 | 0 | 0 | 2 | 0 | 4 | 1730114896
11 | K | 174101001 | Zásyp sypaninou so zhutnením jám, šachiet, rýh, zárezov alebo okolo objektov do 100 m3 | m3 | 35.55 |  | 0 |  |  |  | znížená |  | 0 | 0 | 0 | 0 | 0 | 4 | K | 2 | ROZPOCET | 0 | 0 | 0 | 0 | 0 | 2 | 0 | 4 | 1459117915
12 | K | 175101102 | Obsyp potrubia sypaninou z vhodných hornín 1 až 4 s prehodením sypaniny | m3 | 14.4 |  | 0 |  |  |  | znížená |  | 0 | 0 | 0 | 0 | 0 | 4 | K | 2 | ROZPOCET | 0 | 0 | 0 | 0 | 0 | 2 | 0 | 4 | -341043177
| D | 5 | Komunikácie |  |  |  | 0 | [5 empty] | 0 |  | 2.5669 |  | 0 | 1 | D | 1 | ROZPOCET | [6 empty] | 0
13 | K | 564782111 | Podklad alebo kryt z kam. hr. drveného veľ. 32-63 mm s výplňovým kamenivom hr. 300 mm | m2 | 3 |  | 0 |  |  |  | znížená |  | 0 | 0.71644 | 2.1493 | 0 | 0 | 4 | K | 2 | ROZPOCET | 0 | 0 | 0 | 0 | 0 | 2 | 0 | 4 | -1932525680
14 | K | 576151111 | Koberec živičný otvorený z kam. drveného obaleného asfaltom v pruhu šírky do 3 m hr. 60 mm | m2 | 3 |  | 0 |  |  |  | znížená |  | 0 | 0.1392 | 0.4176 | 0 | 0 | 4 | K | 2 | ROZPOCET | 0 | 0 | 0 | 0 | 0 | 2 | 0 | 4 | -783376706
| D | 9 | Ostatné konštrukcie a práce-búranie |  |  |  | 0 | [5 empty] | 0 |  | 0.000168 |  | 0 | 1 | D | 1 | ROZPOCET | [6 empty] | 0
15 | K | 919735111 | Rezanie existujúceho živičného krytu alebo podkladu hľbky do 50 mm | m | 10 |  | 0 |  |  |  | znížená |  | 0 | 1.68e-05 | 0.000168 | 0 | 0 | 4 | K | 2 | ROZPOCET | 0 | 0 | 0 | 0 | 0 | 2 | 0 | 4 | 1979701572
| D | M | M |  |  |  | 0 | [5 empty] | 0 |  | 89.6311 |  | 0 | 3 | D | 0 | ROZPOCET | [6 empty] | 0
| D | 23-M | Montáže potrubia |  |  |  | 0 | [5 empty] | 0 |  | 89.6311 |  | 0 | 3 | D | 1 | ROZPOCET | [6 empty] | 0
16 | M | 489000705 | Plynové potrubie, PE 100, SDR 11, D 63 x 5,8 | m | 60 |  | 0 |  |  |  | znížená |  | 0 | 1.06 | 63.6 | 0 | 0 | 256 | M | 2 | ROZPOCET | 0 | 0 | 0 | 0 | 0 | 2 | 0 | 64 | -964431173
17 | K | 230180022 | Montáž potrubia z polyetylénových rúr zváranýyh elektrotvarovkami D x t 63 x 5.8 | m | 60 |  | 0 |  |  |  | znížená |  | 0 | 0 | 0 | 0 | 0 | 64 | K | 2 | ROZPOCET | 0 | 0 | 0 | 0 | 0 | 2 | 0 | 64 | -859607501
18 | M | 489000712 | Plynové potrubie, PE 100, SDR 17,6 , D 110 x 6,3 - chránička | m | 10 |  | 0 |  |  |  | znížená |  | 0 | 2.06 | 20.6 | 0 | 0 | 256 | M | 2 | ROZPOCET | 0 | 0 | 0 | 0 | 0 | 2 | 0 | 64 | 1991075303
19 | K | 230200116 | Nasunutie potrubnej sekcie do chráničky DN 50 | m | 10 |  | 0 |  |  |  | znížená |  | 0 | 0.024111 | 0.24111 | 0 | 0 | 64 | K | 2 | ROZPOCET | 0 | 0 | 0 | 0 | 0 | 2 | 0 | 64 | -1970125472
20 | M | 489000684 | Tesniaca manžeta, typ DU, 64 x 112 mm | ks | 2 |  | 0 |  |  |  | znížená |  | 0 | 0 | 0 | 0 | 0 | 256 | M | 2 | ROZPOCET | 0 | 0 | 0 | 0 | 0 | 2 | 0 | 64 | -470860902
21 | M | 489000696 | Kĺzne objímky pre chráničku | ks | 3 |  | 0 |  |  |  | znížená |  | 0 | 0 | 0 | 0 | 0 | 256 | M | 2 | ROZPOCET | 0 | 0 | 0 | 0 | 0 | 2 | 0 | 64 | -454083405
22 | M | 489000005 | Frialen - elektrotvarovka MB - objímka so zarážkou, D 63 | ks | 2 |  | 0 |  |  |  | znížená |  | 0 | 0.212 | 0.424 | 0 | 0 | 256 | M | 2 | ROZPOCET | 0 | 0 | 0 | 0 | 0 | 2 | 0 | 64 | -1194365125
23 | M | 489000106 | Frialen - elektrotvarovka MV - dno klenuté, D 63 | ks | 1 |  | 0 |  |  |  | znížená |  | 0 | 0.266 | 0.266 | 0 | 0 | 256 | M | 2 | ROZPOCET | 0 | 0 | 0 | 0 | 0 | 2 | 0 | 64 | -238158606
24 | M | 489000661 | Plynárenská orientačná tabuľka, Al plech, veľká 105 x 150 x 0,63 mm | ks | 1 |  | 0 |  |  |  | znížená |  | 0 | 0 | 0 | 0 | 0 | 256 | M | 2 | ROZPOCET | 0 | 0 | 0 | 0 | 0 | 2 | 0 | 64 | 447267922
25 | K | 230220012 | Montáž orientačnej tabulky | ks | 1 |  | 0 |  |  |  | znížená |  | 0 | 0 | 0 | 0 | 0 | 64 | K | 2 | ROZPOCET | 0 | 0 | 0 | 0 | 0 | 2 | 0 | 64 | -1019236676
26 | M | 491510000 | Stlpik orientačný, ON 13 2970 | ks | 3 |  | 0 |  |  |  | znížená |  | 0 | 0 | 0 | 0 | 0 | 128 | M | 2 | ROZPOCET | 0 | 0 | 0 | 0 | 0 | 2 | 0 | 128 | -1663753442
27 | K | 230220011 | Montáž orientačného stľpika ON 13 2970 | ks | 3 |  | 0 |  |  |  | znížená |  | 0 | 0 | 0 | 0 | 0 | 64 | K | 2 | ROZPOCET | 0 | 0 | 0 | 0 | 0 | 2 | 0 | 64 | 1508861597
28 | K | 230180069 | Montáž rúrových dielov PE, PP DN 63 | ks | 3 |  | 0 |  |  |  | znížená |  | 0 | 0 | 0 | 0 | 0 | 64 | K | 2 | ROZPOCET | 0 | 0 | 0 | 0 | 0 | 2 | 0 | 64 | -1788733892
29 | K | 230230016 | Hlavná tlaková skúška vzduchom 0,6 MPa - STN 38 6413 DN 50 | m | 60 |  | 0 |  |  |  | znížená |  | 0 | 0 | 0 | 0 | 0 | 64 | K | 2 | ROZPOCET | 0 | 0 | 0 | 0 | 0 | 2 | 0 | 64 | -209294873
30 | K | 230230076 | Čistenie potrubí PN 38 6416 do DN 200 | m | 60 |  | 0 |  |  |  | znížená |  | 0 | 0 | 0 | 0 | 0 | 64 | K | 2 | ROZPOCET | 0 | 0 | 0 | 0 | 0 | 2 | 0 | 64 | -926999211
31 | M | 489000651 | Výstražná fólia, STN 73 6006, šírka 300, farba žltá | m | 60 |  | 0 |  |  |  | znížená |  | 0 | 0.075 | 4.5 | 0 | 0 | 256 | M | 2 | ROZPOCET | 0 | 0 | 0 | 0 | 0 | 2 | 0 | 64 | -2141018166
32 | M | 489000657 | Lisavacie spojky, typ SVCZ 4P, pre riame spojenie signal. vodiča | ks | 4 |  | 0 |  |  |  | znížená |  | 0 | 0 | 0 | 0 | 0 | 256 | M | 2 | ROZPOCET | 0 | 0 | 0 | 0 | 0 | 2 | 0 | 64 | 1609770349
33 | M | 489000655 | Izolovaný signalizačný vodič, typ CE 4 mm2, s PE izoláciou a plným Cu jadrom | m | 63 |  | 0 |  |  |  | znížená |  | 0 | 0 | 0 | 0 | 0 | 256 | M | 2 | ROZPOCET | 0 | 0 | 0 | 0 | 0 | 2 | 0 | 64 | -17426455
34 | M | 489000659 | Autozásuvka na ukončenie signal. vodiča, 7 pólová, 12 V, nárazuvzdorný plast | ks | 2 |  | 0 |  |  |  | znížená |  | 0 | 0 | 0 | 0 | 0 | 256 | M | 2 | ROZPOCET | 0 | 0 | 0 | 0 | 0 | 2 | 0 | 64 | -1916318300
35 | M | 491510003 | Vývod sig. vodiča na stĺpik, do poklopu | ks | 2 |  | 0 |  |  |  | znížená |  | 0 | 0 | 0 | 0 | 0 | 128 | M | 2 | ROZPOCET | 0 | 0 | 0 | 0 | 0 | 2 | 0 | 128 | -192171260
| D | OST | Ostatné |  |  |  | 0 | [5 empty] | 0 |  | 0 |  | 0 | 4 | D | 0 | ROZPOCET | [6 empty] | 0
36 | M | 491650000 | Porealizačné zameranie stl. plynovodu | bm | 60 |  | 0 |  |  |  | znížená |  | 0 | 0 | 0 | 0 | 0 | 128 | M | 1 | ROZPOCET | 0 | 0 | 0 | 0 | 0 | 2 | 0 | 128 | -546123847
37 | K | HZS-001 | Revízie | hod | 8 |  | 0 |  |  |  | znížená |  | 0 | 0 | 0 | 0 | 0 | 512 | K | 1 | ROZPOCET | 0 | 0 | 0 | 0 | 0 | 2 | 0 | 512 | 1468312497
38 | K | HZS-003 | Práca montéra pri zapojení do siete | hod | 4 |  | 0 |  |  |  | znížená |  | 0 | 0 | 0 | 0 | 0 | 512 | K | 1 | ROZPOCET | 0 | 0 | 0 | 0 | 0 | 2 | 0 | 512 | 1594295612
39 | K | HZS-005 | Príprava ku komplexnému vyskúšaniu | hod | 8 |  | 0 |  |  |  | znížená |  | 0 | 0 | 0 | 0 | 0 | 512 | K | 1 | ROZPOCET | 0 | 0 | 0 | 0 | 0 | 2 | 0 | 512 | -1681448950
40 | K | HZS-009 | Tlakové skúšky, účasť technickej inšpekcie, osvedčenie | súb | 1 |  | 0 |  |  |  | znížená |  | 0 | 0 | 0 | 0 | 0 | 512 | K | 1 | ROZPOCET | 0 | 0 | 0 | 0 | 0 | 2 | 0 | 512 | -1491562328

## SO 07 STL Pripojov...
[9 empty] | >> skryté stĺpce << | [9 empty] | {a1773bfd-0382-42b9-96b4-c03537cd7b40}
0
| KRYCÍ LIST ROZPOČTU | [8 empty] | v --- nižšie sa nachádzajú doplnkové a pomocné údaje k zostavám --- v | [8 empty] | False
Stavba:
Výstavba dvoch nájomných bytových domov v Levoči
Objekt:
SO 07 STL Pripojovacie plynovody
| JKSO: |  |  |  |  | KS: | 2
| Miesto: |  | Levoča |  |  | Dátum:
| Objednávateľ: |  |  |  |  | IČO:
|  | Mesto Levoča |  |  |  | IČ DPH:
| Zhotoviteľ: |  |  |  |  | IČO:
IČ DPH:
| Projektant: |  |  |  |  | IČO:
|  | Ing. Peter Bendík - Thermgas Poprad |  |  |  | IČ DPH:
| Spracovateľ: |  |  |  |  | IČO:
|  | Ing. Peter Bendík |  |  |  | IČ DPH:
Poznámka:
| Cena bez DPH | [5 empty] | 0
|  |  | Základ dane |  |  | Sadzba dane | Výška dane
| DPH | základná | 0 |  |  | 20% | 0
|  | znížená | 0 |  |  | 20% | 0
|  | zákl. prenesená | 0 |  |  | 20% | 0
|  | zníž. prenesená | 0 |  |  | 20% | 0
|  | nulová | 0 |  |  | 0% | 0
| Cena s DPH |  |  | v | EUR |  | 0
| Projektant |  |  | Spracovateľ
| Dátum a podpis: |  | Pečiatka | Dátum a podpis: |  |  | Pečiatka
| Objednávateľ |  |  | Zhotoviteľ
| Dátum a podpis: |  | Pečiatka | Dátum a podpis: |  |  | Pečiatka
REKAPITULÁCIA ROZPOČTU
Stavba:
Výstavba dvoch nájomných bytových domov v Levoči
Objekt:
SO 07 STL Pripojovacie plynovody
Miesto: |  |  | Levoča |  |  | Dátum:
Objednávateľ: |  |  | Mesto Levoča |  |  | Projektant: | Ing. Peter Bendík - Thermgas Poprad
Zhotoviteľ: | [5 empty] | Spracovateľ: | Ing. Peter Bendík
Kód dielu - Popis | [6 empty] | Cena celkom [EUR]
Náklady z rozpočtu | [6 empty] | 0 | [12 empty] | -1
| HSV - HSV | [5 empty] | 0
| 1 - Zemné práce | [5 empty] | 0
| M - M | [5 empty] | 0
| 23-M - Montáže potrubia | [5 empty] | 0
| OST - Ostatné | [5 empty] | 0
ROZPOČET
Stavba:
Výstavba dvoch nájomných bytových domov v Levoči
Objekt:
SO 07 STL Pripojovacie plynovody
Miesto: |  |  | Levoča |  |  | Dátum:
Objednávateľ: |  |  | Mesto Levoča |  |  | Projektant: | Ing. Peter Bendík - Thermgas Poprad
Zhotoviteľ: | [5 empty] | Spracovateľ: | Ing. Peter Bendík
PČ | Typ | Kód | Popis | MJ | Množstvo | J.cena [EUR] | Cena celkom [EUR] | Cenová sústava |  |  | DPH | J. Nh [h] | Nh celkom [h] | J. hmotnosť [t] | Hmotnosť celkom [t] | J. suť [t] | Suť Celkom [t]
Náklady z rozpočtu | [6 empty] | 0 | [5 empty] | 0 |  | 75.194 |  | 0 |  | D | -1 | [7 empty] | 0
| D | HSV | HSV |  |  |  | 0 | [5 empty] | 0 |  | 19.44 |  | 0 | 1 | D | 0 | ROZPOCET | [6 empty] | 0
| D | 1 | Zemné práce |  |  |  | 0 | [5 empty] | 0 |  | 19.44 |  | 0 | 1 | D | 1 | ROZPOCET | [6 empty] | 0
1 | K | 130001101 | Príplatok k cenám za sťaženie výkopu pre všetky triedy | m3 | 32.4 |  | 0 |  |  |  | znížená |  | 0 | 0 | 0 | 0 | 0 | 4 | K | 2 | ROZPOCET | 0 | 0 | 0 | 0 | 0 | 2 | 0 | 4 | 33577587
2 | K | 131201101 | Hľbenie nezapažených jám v hornine 3 do 100 m3 | m3 | 6.75 |  | 0 |  |  |  | znížená |  | 0 | 0 | 0 | 0 | 0 | 4 | K | 2 | ROZPOCET | 0 | 0 | 0 | 0 | 0 | 2 | 0 | 4 | 1743333617
3 | K | 131201109 | Príplatok k cenám za lepivosť horniny | m3 | 2.25 |  | 0 |  |  |  | znížená |  | 0 | 0 | 0 | 0 | 0 | 4 | K | 2 | ROZPOCET | 0 | 0 | 0 | 0 | 0 | 2 | 0 | 4 | 290015968
4 | K | 132201101 | Výkop ryhy do šírky 600 mm v horn.3 do 100 m3 | m3 | 32.4 |  | 0 |  |  |  | znížená |  | 0 | 0 | 0 | 0 | 0 | 4 | K | 2 | ROZPOCET | 0 | 0 | 0 | 0 | 0 | 2 | 0 | 4 | -1408917937
5 | K | 132201109 | Príplatok k cene za lepivosť horniny 3 | m3 | 10.8 |  | 0 |  |  |  | znížená |  | 0 | 0 | 0 | 0 | 0 | 4 | K | 2 | ROZPOCET | 0 | 0 | 0 | 0 | 0 | 2 | 0 | 4 | 920071541
6 | K | 162601102 | Vodorovné premiestnenie výkopku za sucha, z horniny 1 až 4, na vzdialenosť nad 4000 do 5000 m | m3 | 10.8 |  | 0 |  |  |  | znížená |  | 0 | 0 | 0 | 0 | 0 | 4 | K | 2 | ROZPOCET | 0 | 0 | 0 | 0 | 0 | 2 | 0 | 4 | 1939142673
7 | M | 583312900 | Piesok taz drob 0-2 s dopravou a presunom na stavbe | t | 19.44 |  | 0 |  |  |  | znížená |  | 0 | 1 | 19.44 | 0 | 0 | 8 | M | 2 | ROZPOCET | 0 | 0 | 0 | 0 | 0 | 2 | 0 | 4 | 1438080552
8 | K | 174101001 | Zásyp sypaninou so zhutnením jám, šachiet, rýh, zárezov alebo okolo objektov do 100 m3 | m3 | 28.35 |  | 0 |  |  |  | znížená |  | 0 | 0 | 0 | 0 | 0 | 4 | K | 2 | ROZPOCET | 0 | 0 | 0 | 0 | 0 | 2 | 0 | 4 | -1283192365
9 | K | 175101102 | Obsyp potrubia sypaninou z vhodných hornín 1 až 4 s prehodením sypaniny | m3 | 10.8 |  | 0 |  |  |  | znížená |  | 0 | 0 | 0 | 0 | 0 | 4 | K | 2 | ROZPOCET | 0 | 0 | 0 | 0 | 0 | 2 | 0 | 4 | -1751376680
| D | M | M |  |  |  | 0 | [5 empty] | 0 |  | 55.754 |  | 0 | 3 | D | 0 | ROZPOCET | [6 empty] | 0
| D | 23-M | Montáže potrubia |  |  |  | 0 | [5 empty] | 0 |  | 55.754 |  | 0 | 3 | D | 1 | ROZPOCET | [6 empty] | 0
10 | M | 491610001 | Potrubie polyetylénové PE D 32x3,0; ak. mat. PE 100, SDR 11 | m | 50 |  | 0 |  |  |  | znížená |  | 0 | 0 | 0 | 0 | 0 | 32 | M | 2 | ROZPOCET | 0 | 0 | 0 | 0 | 0 | 2 | 0 | 16 | 1804093786
11 | M | 491612004 | Potrubie polyetylénové - ochranné potrubie PE D 63x5,8; ak. mat. PE 100, SDR 11 | m | 5 |  | 0 |  |  |  | znížená |  | 0 | 0 | 0 | 0 | 0 | 32 | M | 2 | ROZPOCET | 0 | 0 | 0 | 0 | 0 | 2 | 0 | 16 | -203424090
12 | M | 491620002 | Objímka spojovacia so zarážkou Frialen FKWMB, D 32 | ks | 2 |  | 0 |  |  |  | znížená |  | 0 | 0 | 0 | 0 | 0 | 32 | M | 2 | ROZPOCET | 0 | 0 | 0 | 0 | 0 | 2 | 0 | 16 | 350741597
13 | M | 491620071 | Elektrotvarovka koleno 90 st., Frialen FKW90, D 32 | ks | 4 |  | 0 |  |  |  | znížená |  | 0 | 0 | 0 | 0 | 0 | 32 | M | 2 | ROZPOCET | 0 | 0 | 0 | 0 | 0 | 2 | 0 | 16 | 886791605
14 | M | 489000401 | Frialen - elektrotvarovka USTN - prechodka PE/oceľ, D 32/DN 25 | ks | 2 |  | 0 |  |  |  | znížená |  | 0 | 27.35 | 54.7 | 0 | 0 | 32 | M | 2 | ROZPOCET | 0 | 0 | 0 | 0 | 0 | 2 | 0 | 16 | -591057131
15 | M | 489000254 | Frialen - elektrotvarovka DAA (Kit) - prípojková navŕtavacia armatúra s predĺženou odbočkou, D 63/32 | ks | 2 |  | 0 |  |  |  | znížená |  | 0 | 0.527 | 1.054 | 0 | 0 | 32 | M | 2 | ROZPOCET | 0 | 0 | 0 | 0 | 0 | 2 | 0 | 16 | 2144075816
16 | M | 487100021 | Guľový plneprietokový kohút, G 1" so zatkou | ks | 2 |  | 0 |  |  |  | znížená |  | 0 | 0 | 0 | 0 | 0 | 32 | M | 2 | ROZPOCET | 0 | 0 | 0 | 0 | 0 | 2 | 0 | 16 | 135436088
17 | K | 230180066 | Montáž rúrových dielov PE, PP DN 32 | ks | 12 |  | 0 |  |  |  | znížená |  | 0 | 0 | 0 | 0 | 0 | 64 | K | 2 | ROZPOCET | 0 | 0 | 0 | 0 | 0 | 2 | 0 | 64 | -1375136242
18 | K | 230180069 | Montáž rúrových dielov PE, PP DN 63 | ks | 2 |  | 0 |  |  |  | znížená |  | 0 | 0 | 0 | 0 | 0 | 64 | K | 2 | ROZPOCET | 0 | 0 | 0 | 0 | 0 | 2 | 0 | 64 | 1557782812
19 | K | 230180152 | Zhotovenie odbočky PE D 32 - 63 | ks | 2 |  | 0 |  |  |  | znížená |  | 0 | 0 | 0 | 0 | 0 | 64 | K | 2 | ROZPOCET | 0 | 0 | 0 | 0 | 0 | 2 | 0 | 64 | 1652308337
20 | K | 230202102 | Montáž plyn. prípojok z polyetyl. rúr zváraných elektrotvarovkami,dľžka prípojky do 30 m. D 32 mm | m | 50 |  | 0 |  |  |  | znížená |  | 0 | 0 | 0 | 0 | 0 | 64 | K | 2 | ROZPOCET | 0 | 0 | 0 | 0 | 0 | 2 | 0 | 64 | 868891701
21 | K | 230230016 | Hlavná tlaková skúška vzduchom 0,6 MPa - STN 38 6413 do DN 50 | m | 50 |  | 0 |  |  |  | znížená |  | 0 | 0 | 0 | 0 | 0 | 64 | K | 2 | ROZPOCET | 0 | 0 | 0 | 0 | 0 | 2 | 0 | 64 | -1867396916
22 | K | 230230076 | Čistenie potrubí PN 38 6416 DN 200 | m | 50 |  | 0 |  |  |  | znížená |  | 0 | 0 | 0 | 0 | 0 | 64 | K | 2 | ROZPOCET | 0 | 0 | 0 | 0 | 0 | 2 | 0 | 64 | -1683511161
23 | M | 491510005 | Signalizačný vodič, lisované spojky | m | 50 |  | 0 |  |  |  | znížená |  | 0 | 0 | 0 | 0 | 0 | 128 | M | 2 | ROZPOCET | 0 | 0 | 0 | 0 | 0 | 2 | 0 | 128 | 1235669731
24 | M | 491510006 | Výstražná fólia z PVC, šírka 33 cm | m | 45 |  | 0 |  |  |  | znížená |  | 0 | 0 | 0 | 0 | 0 | 128 | M | 2 | ROZPOCET | 0 | 0 | 0 | 0 | 0 | 2 | 0 | 128 | 294895112
| D | OST | Ostatné |  |  |  | 0 | [5 empty] | 0 |  | 0 |  | 0 | 4 | D | 0 | ROZPOCET | [6 empty] | 0
25 | M | 491650001 | Porealizačné zameranie stl. plynových prípojok | bm | 50 |  | 0 |  |  |  | znížená |  | 0 | 0 | 0 | 0 | 0 | 128 | M | 1 | ROZPOCET | 0 | 0 | 0 | 0 | 0 | 2 | 0 | 128 | 414556868
26 | K | HZS-001 | Revízie | hod | 8 |  | 0 |  |  |  | znížená |  | 0 | 0 | 0 | 0 | 0 | 512 | K | 1 | ROZPOCET | 0 | 0 | 0 | 0 | 0 | 2 | 0 | 512 | 1214345090
27 | K | HZS-003 | Práca montéra pri zapojení do siete | hod | 4 |  | 0 |  |  |  | znížená |  | 0 | 0 | 0 | 0 | 0 | 512 | K | 1 | ROZPOCET | 0 | 0 | 0 | 0 | 0 | 2 | 0 | 512 | -1904139535
28 | K | HZS-009 | Tlakové skúšky, účasť technickej inšpekcie, osvedčenie | súb | 1 |  | 0 |  |  |  | znížená |  | 0 | 0 | 0 | 0 | 0 | 512 | K | 1 | ROZPOCET | 0 | 0 | 0 | 0 | 0 | 2 | 0 | 512 | 1709356577