## Rekapitulácia stavby (hidden)
Export Komplet | [28 empty] | 2.0 |  |  |  |  | False | False | {ba418623-3e66-4b56-860d-6e1dfca054f0}
[20 empty] | >> skryté stĺpce << | [12 empty] | 0,01 | 20
[33 empty] | 0,01 | 20
|  | REKAPITULÁCIA STAVBY | [18 empty] | v --- nižšie sa nachádzajú doplnkové a pomocné údaje k zostavám --- v | [11 empty] | 0,001
|  | Kód: |  |  |  |  | 0482 | [25 empty] | 0,01
|  | Stavba: |  |  |  |  | Zlepšenie kvality životaschopnosti lesa v katastri obce Radôstka - dolina nad osadou Hulákovci | [25 empty] | 0,01
|  | JKSO: | [13 empty] | KS: | [16 empty] | 0,01
|  | Miesto: |  |  |  |  | Radôstka | [8 empty] | Dátum: |  | 28. 8. 2024 | [14 empty] | 0,01
0,01
|  | Objednávateľ: | [13 empty] | IČO: | [16 empty] | 0,01
|  |  | Jaroslav Fekula,obhospodarovateľ lesa, Radôstka 65 | [12 empty] | IČ DPH: | [16 empty] | 0,01
0,01
|  | Zhotoviteľ: | [13 empty] | IČO: | [16 empty] | 0,01
[16 empty] | IČ DPH: | [16 empty] | 0,01
False
|  | Projektant: | [13 empty] | IČO: | [16 empty] | False
|  |  | Ing.František Haber | [12 empty] | IČ DPH: | [16 empty] | True
0,01
|  | Spracovateľ: | [13 empty] | IČO: | [16 empty] | 0,01
|  |  | Stanislav Hlubina | [12 empty] | IČ DPH: | [16 empty] | True
Poznámka:
|  | Cena bez DPH | [13 empty] | 163164.72
[8 empty] | Sadzba dane |  |  | Základ dane |  |  |  |  | Výška dane
|  | DPH |  | základná |  |  |  | 20% |  |  | 0 |  |  |  |  | 0
|  |  |  | znížená |  |  |  | 20% |  |  | 163164.72 |  |  |  |  | 32632.94
|  |  |  | zákl. prenesená |  |  |  | 20% |  |  | 0 |  |  |  |  | 0
|  |  |  | zníž. prenesená |  |  |  | 20% |  |  | 0 |  |  |  |  | 0
|  |  |  | nulová |  |  |  | 0% |  |  | 0 |  |  |  |  | 0
|  | Cena s DPH | [6 empty] | v |  |  | EUR |  |  |  | 195797.66
|  | Projektant | [11 empty] | Spracovateľ
|  | Dátum a podpis: | [7 empty] | Pečiatka |  |  |  | Dátum a podpis: |  |  | Pečiatka
|  | Objednávateľ | [11 empty] | Zhotoviteľ
|  | Dátum a podpis: | [7 empty] | Pečiatka |  |  |  | Dátum a podpis: |  |  | Pečiatka
REKAPITULÁCIA OBJEKTOV STAVBY
| Kód: | [6 empty] | 0482
| Stavba: | [6 empty] | Zlepšenie kvality životaschopnosti lesa v katastri obce Radôstka - dolina nad osadou Hulákovci
| Miesto: | [6 empty] | Radôstka | [6 empty] | Dátum: |  | 28. 8. 2024
| Objednávateľ: | [6 empty] | Jaroslav Fekula,obhospodarovateľ lesa, Radôstka 65 | [6 empty] | Projektant: |  | Ing.František Haber |  |  |  | Informatívne údaje z listov zákaziek
| Zhotoviteľ: | [13 empty] | Spracovateľ: |  | Stanislav Hlubina
| Kód |  |  |  | Popis | [7 empty] | Cena bez DPH [EUR] |  |  |  |  | Cena s DPH [EUR] | Typ |  | z toho Ostat. náklady [EUR] | DPH [EUR] | Normohodiny [h] | DPH základná [EUR] | DPH znížená [EUR] | DPH základná prenesená [EUR] | DPH znížená prenesená [EUR] | Základňa DPH základná | Základňa DPH znížená | Základňa DPH zákl. prenesená | Základňa DPH zníž. prenesená | Základňa DPH nulová
| Náklady z rozpočtov | [11 empty] | 163164.72 |  |  |  |  | 195797.66 |  |  | 0 | 32632.94 | 7031.1021 | 0 | 32632.94 | 0 | 0 | 0 | 163164.72 | 0 | 0 | 0 | D | 0 |  | IMPORT | {ba418623-3e66-4b56-860d-6e1dfca054f0} | {00000000-0000-0000-0000-000000000000}
/ |  | 0482 |  |  |  | Zlepšenie kvality životaschopnosti lesa v katastri obce Radôstka - dolina nad osadou Hulákovci | [6 empty] | 163164.72 |  |  |  |  | 195797.66 | STA |  | 0 | 32632.94 | 7031.1021 | 0 | 32632.94 | 0 | 0 | 0 | 163164.72 | 0 | 0 | 0 |  | 1 | ###NOINSERT### | IMPORT | {ba418623-3e66-4b56-860d-6e1dfca054f0} | {00000000-0000-0000-0000-000000000000}

## 0482 - Zlepšenie kvality ...
[9 empty] | >> skryté stĺpce << | [9 empty] | {ba418623-3e66-4b56-860d-6e1dfca054f0}
0
| KRYCÍ LIST ROZPOČTU | [8 empty] | v --- nižšie sa nachádzajú doplnkové a pomocné údaje k zostavám --- v | [8 empty] | False
Stavba:
Zlepšenie kvality životaschopnosti lesa v katastri obce Radôstka - dolina nad osadou Hulákovci
| JKSO: |  |  |  |  | KS:
| Miesto: |  | Radôstka |  |  | Dátum: | 28. 8. 2024
| Objednávateľ: |  |  |  |  | IČO:
|  | Jaroslav Fekula,obhospodarovateľ lesa, Radôstka 65 |  |  |  | IČ DPH:
| Zhotoviteľ: |  |  |  |  | IČO:
IČ DPH:
| Projektant: |  |  |  |  | IČO:
|  | Ing.František Haber |  |  |  | IČ DPH:
| Spracovateľ: |  |  |  |  | IČO:
|  | Stanislav Hlubina |  |  |  | IČ DPH:
Poznámka:
| Cena bez DPH | [5 empty] | 163164.72
|  |  | Základ dane |  |  | Sadzba dane | Výška dane
| DPH | základná | 0 |  |  | 20% | 0
|  | znížená | 163164.72 |  |  | 20% | 32632.94
|  | zákl. prenesená | 0 |  |  | 20% | 0
|  | zníž. prenesená | 0 |  |  | 20% | 0
|  | nulová | 0 |  |  | 0% | 0
| Cena s DPH |  |  | v | EUR |  | 195797.66
| Projektant |  |  | Spracovateľ
| Dátum a podpis: |  | Pečiatka | Dátum a podpis: |  |  | Pečiatka
| Objednávateľ |  |  | Zhotoviteľ
| Dátum a podpis: |  | Pečiatka | Dátum a podpis: |  |  | Pečiatka
REKAPITULÁCIA ROZPOČTU
Stavba:
Zlepšenie kvality životaschopnosti lesa v katastri obce Radôstka - dolina nad osadou Hulákovci
Miesto: |  |  | Radôstka |  |  | Dátum: | 28. 8. 2024
Objednávateľ: |  |  | Jaroslav Fekula,obhospodarovateľ lesa, Radôstka 65 |  |  | Projektant: | Ing.František Haber
Zhotoviteľ: | [5 empty] | Spracovateľ: | Stanislav Hlubina
Kód dielu - Popis | [6 empty] | Cena celkom [EUR]
Náklady z rozpočtu | [6 empty] | 163164.72 | [12 empty] | -1
| HSV - Práce a dodávky HSV | [5 empty] | 163164.72
| 1 - Zemné práce | [5 empty] | 87951.44
| 2 - Zakladanie | [5 empty] | 22925.72
| 3 - Zvislé a kompletné konštrukcie | [5 empty] | 6780.48
| 4 - Vodorovné konštrukcie | [5 empty] | 34892.92
| 9 - Ostatné konštrukcie a práce-búranie | [5 empty] | 764.8
| 99 - Presun hmôt HSV | [5 empty] | 9849.36
ROZPOČET
Stavba:
Zlepšenie kvality životaschopnosti lesa v katastri obce Radôstka - dolina nad osadou Hulákovci
Miesto: |  |  | Radôstka |  |  | Dátum: | 28. 8. 2024
Objednávateľ: |  |  | Jaroslav Fekula,obhospodarovateľ lesa, Radôstka 65 |  |  | Projektant: | Ing.František Haber
Zhotoviteľ: | [5 empty] | Spracovateľ: | Stanislav Hlubina
PČ | Typ | Kód | Popis | MJ | Množstvo | J.cena [EUR] | Cena celkom [EUR] | Cenová sústava |  |  | DPH | J. Nh [h] | Nh celkom [h] | J. hmotnosť [t] | Hmotnosť celkom [t] | J. suť [t] | Suť Celkom [t]
Náklady z rozpočtu | [6 empty] | 163164.72 | [5 empty] | 7031.1021 |  | 839.6727 |  | 0 |  | D | -1 | [10 empty] | 163164.72
| D | HSV | Práce a dodávky HSV |  |  |  | 163164.72 | [5 empty] | 7031.1021 |  | 839.6727 |  | 0 | 1 | D | 0 |  |  |  | ROZPOCET | [6 empty] | 163164.72
| D | 1 | Zemné práce |  |  |  | 87951.44 | [5 empty] | 4178.3554 |  | 5.0491 |  | 0 | 1 | D | 1 |  |  |  | ROZPOCET | [6 empty] | 87951.44
1 | K | 111201101.S | Odstránenie krovín a stromov s koreňom s priemerom kmeňa do 100 mm, do 1000 m2 | m2 | 608 | 2.54 | 1544.32 |  |  |  | znížená | 0.163 | 99.104 | 0 | 0 | 0 | 0 | 4 | K | 2 |  |  |  | ROZPOCET | 0 | 1544.32 | 0 | 0 | 0 | 2 | 1544.32 | 4 | -2013658889
2 | K | 112101100.S | Odstránenie stromov do priemeru 100 mm, motorovou pílou | ks | 389 | 9.91 | 3854.99 |  |  |  | znížená | 0.466 | 181.274 | 0 | 0 | 0 | 0 | 4 | K | 2 |  |  |  | ROZPOCET | 0 | 3854.99 | 0 | 0 | 0 | 2 | 3854.99 | 4 | -348169067
3 | K | 112201102.S | Odstránenie pňov na vzdial. 50 m priemeru nad 300 do 500 mm | ks | 160 | 27.71 | 4433.6 |  |  |  | znížená | 1.57 | 251.2 | 1.52e-05 | 0.002432 | 0 | 0 | 4 | K | 2 |  |  |  | ROZPOCET | 0 | 4433.6 | 0 | 0 | 0 | 2 | 4433.6 | 4 | -834457859
| VV |  | "6394*0,05*50%dl." 160 |  | 160 | [13 empty] | VV | 2 | 2 | True | 1 | ROZPOCET
4 | K | 112201103.S | Odstránenie pňov na vzdial. 50 m priemeru nad 500 do 700 mm | ks | 96 | 42.08 | 4039.68 |  |  |  | znížená | 2.429 | 233.184 | 3.094e-05 | 0.0029702 | 0 | 0 | 4 | K | 2 |  |  |  | ROZPOCET | 0 | 4039.68 | 0 | 0 | 0 | 2 | 4039.68 | 4 | -477062230
| VV |  | "6394*0,03*50%dl." 96 |  | 96 | [13 empty] | VV | 2 | 2 | True | 1 | ROZPOCET
5 | K | 112201104.S | Odstránenie pňov na vzdial. 50 m priemeru nad 700 do 900 mm | ks | 32 | 73.09 | 2338.88 |  |  |  | znížená | 4.316 | 138.112 | 3.094e-05 | 0.00099008 | 0 | 0 | 4 | K | 2 |  |  |  | ROZPOCET | 0 | 2338.88 | 0 | 0 | 0 | 2 | 2338.88 | 4 | -1918225876
| VV |  | "6394*0,01*50%dl." 32 |  | 32 | [13 empty] | VV | 2 | 2 | True | 1 | ROZPOCET
6 | K | 131301102.S | Výkop nezapaženej jamy v hornine 4, nad 100 do 1000 m3 | m3 | 922.44 | 11.64 | 10737.2 |  |  |  | znížená | 0.619 | 570.9904 | 0 | 0 | 0 | 0 | 4 | K | 2 |  |  |  | ROZPOCET | 0 | 10737.2 | 0 | 0 | 0 | 2 | 10737.2 | 4 | -1677585532
| VV |  | I.jazierka | [15 empty] | VV | 2 | 1 | True | 0 | ROZPOCET
| VV |  | 41,21 |  | 41.21 | [13 empty] | VV | 2 | 2 | True | 0 | ROZPOCET
| VV |  | I.reprofilácia sklonu | [15 empty] | VV | 2 | 1 | True | 0 | ROZPOCET
| VV |  | 405,00+548,00*0,3 |  | 569.4 | [13 empty] | VV | 2 | 2 | True | 0 | ROZPOCET
| VV |  | II.jazierka | [15 empty] | VV | 2 | 1 | True | 0 | ROZPOCET
| VV |  | 10,59 |  | 10.59 | [13 empty] | VV | 2 | 2 | True | 0 | ROZPOCET
| VV |  | II.strhnutie bombirungu | [15 empty] | VV | 2 | 1 | True | 0 | ROZPOCET
| VV |  | 165,20 |  | 165.2 | [13 empty] | VV | 2 | 2 | True | 0 | ROZPOCET
| VV |  | II.úprava pláne a reprofilácia sklonu | [15 empty] | VV | 2 | 1 | True | 0 | ROZPOCET
| VV |  | 151,60 |  | 151.6 | [13 empty] | VV | 2 | 2 | True | 0 | ROZPOCET
| VV |  | III.jazierka | [15 empty] | VV | 2 | 1 | True | 0 | ROZPOCET
| VV |  | 8,50*3 |  | 25.5 | [13 empty] | VV | 2 | 2 | True | 0 | ROZPOCET
| VV |  | III.reprofilácia sklonu | [15 empty] | VV | 2 | 1 | True | 0 | ROZPOCET
| VV |  | 409,50+548,00*0,3 |  | 573.9 | [13 empty] | VV | 2 | 2 | True | 0 | ROZPOCET
| VV |  | odpočet triedy zeminy 5 | [15 empty] | VV | 2 | 1 | True | 0 | ROZPOCET
| VV |  | -614,96 |  | -614.96 | [13 empty] | VV | 2 | 2 | True | 0 | ROZPOCET
| VV |  | Súčet |  | 922.44 | [13 empty] | VV | 2 | 4 | True | 1 | ROZPOCET
7 | K | 131301109.S | Hĺbenie nezapažených jám a zárezov. Príplatok za lepivosť horniny 4 | m3 | 461.22 | 2.34 | 1079.25 |  |  |  | znížená | 0.098 | 45.1996 | 0 | 0 | 0 | 0 | 4 | K | 2 |  |  |  | ROZPOCET | 0 | 1079.25 | 0 | 0 | 0 | 2 | 1079.25 | 4 | -770465746
| VV |  | 50% z výmery | [15 empty] | VV | 2 | 1 | True | 0 | ROZPOCET
| VV |  | 922,44*0,5 |  | 461.22 | [13 empty] | VV | 2 | 2 | True | 1 | ROZPOCET
8 | K | 131401102.S | Výkop nezapaženej jamy v hornine 5 nad 100 do 1000 m3 | m3 | 614.96 | 26.54 | 16321.04 |  |  |  | znížená | 0.93 | 571.9128 | 0.0082 | 5.0427 | 0 | 0 | 4 | K | 2 |  |  |  | ROZPOCET | 0 | 16321.04 | 0 | 0 | 0 | 2 | 16321.04 | 4 | 1047431339
| VV |  | 40% výkopu | [15 empty] | VV | 2 | 1 | True | 0 | ROZPOCET
| VV |  | 1537,40*0,4 |  | 614.96 | [13 empty] | VV | 2 | 2 | True | 1 | ROZPOCET
9 | K | 132301102.S | Výkop ryhy do šírky 600 mm v horn.4 nad 100 m3 | m3 | 725.568 | 40.65 | 29494.34 |  |  |  | znížená | 2.09 | 1516.4371 | 0 | 0 | 0 | 0 | 4 | K | 2 |  |  |  | ROZPOCET | 0 | 29494.34 | 0 | 0 | 0 | 2 | 29494.34 | 4 | 1356946198
| VV |  | I.odrážky | [15 empty] | VV | 2 | 1 | True | 0 | ROZPOCET
| VV |  | 13,44 |  | 13.44 | [13 empty] | VV | 2 | 2 | True | 0 | ROZPOCET
| VV |  | I.dreny | [15 empty] | VV | 2 | 1 | True | 0 | ROZPOCET
| VV |  | 10,08+2,16 |  | 12.24 | [13 empty] | VV | 2 | 2 | True | 0 | ROZPOCET
| VV |  | zasakávacia pásy | [15 empty] | VV | 2 | 1 | True | 0 | ROZPOCET
| VV |  | 210,00 |  | 210 | [13 empty] | VV | 2 | 2 | True | 0 | ROZPOCET
| VV |  | oceľové priepusty | [15 empty] | VV | 2 | 1 | True | 0 | ROZPOCET
| VV |  | 8,00*0,60*0,40 |  | 1.92 | [13 empty] | VV | 2 | 2 | True | 0 | ROZPOCET
| VV |  | prehrádzky | [15 empty] | VV | 2 | 1 | True | 0 | ROZPOCET
| VV |  | 21,00*0,30*0,40 |  | 2.52 | [13 empty] | VV | 2 | 2 | True | 0 | ROZPOCET
| VV |  | Medzisúčet |  | 240.12 | [13 empty] | VV | 2 | 3 | True | 0 | ROZPOCET
| VV |  | II.odrážky | [15 empty] | VV | 2 | 1 | True | 0 | ROZPOCET
| VV |  | 4,32 |  | 4.32 | [13 empty] | VV | 2 | 2 | True | 0 | ROZPOCET
| VV |  | II.zasakávacie pásy | [15 empty] | VV | 2 | 1 | True | 0 | ROZPOCET
| VV |  | 6,75 |  | 6.75 | [13 empty] | VV | 2 | 2 | True | 0 | ROZPOCET
| VV |  | II.pásy | [15 empty] | VV | 2 | 1 | True | 0 | ROZPOCET
| VV |  | 10,40*0,30*0,30 |  | 0.936 | [13 empty] | VV | 2 | 2 | True | 0 | ROZPOCET
| VV |  | II.prekladané hrádze | [15 empty] | VV | 2 | 1 | True | 0 | ROZPOCET
| VV |  | 14,00*0,30*0,30 |  | 1.26 | [13 empty] | VV | 2 | 2 | True | 0 | ROZPOCET
| VV |  | Medzisúčet |  | 13.266 | [13 empty] | VV | 2 | 3 | True | 0 | ROZPOCET
| VV |  | III.odrážky | [15 empty] | VV | 2 | 1 | True | 0 | ROZPOCET
| VV |  | 8,16+2,40*0,60*0,30 |  | 8.592 | [13 empty] | VV | 2 | 2 | True | 0 | ROZPOCET
| VV |  | III.dreny | [15 empty] | VV | 2 | 1 | True | 0 | ROZPOCET
| VV |  | 4,32*4 |  | 17.28 | [13 empty] | VV | 2 | 2 | True | 0 | ROZPOCET
| VV |  | zasakávacie pásy | [15 empty] | VV | 2 | 1 | True | 0 | ROZPOCET
| VV |  | 78,00 |  | 78 | [13 empty] | VV | 2 | 2 | True | 0 | ROZPOCET
| VV |  | pásy v toku | [15 empty] | VV | 2 | 1 | True | 0 | ROZPOCET
| VV |  | 1,35 |  | 1.35 | [13 empty] | VV | 2 | 2 | True | 0 | ROZPOCET
| VV |  | prekladané hrádze | [15 empty] | VV | 2 | 1 | True | 0 | ROZPOCET
| VV |  | 12,00*0,30*0,30*2 |  | 2.16 | [13 empty] | VV | 2 | 2 | True | 0 | ROZPOCET
| VV |  | Medzisúčet |  | 107.382 | [13 empty] | VV | 2 | 3 | True | 0 | ROZPOCET
| VV |  | IV.hľbenie zemných rýh | [15 empty] | VV | 2 | 1 | True | 0 | ROZPOCET
| VV |  | 364,80 |  | 364.8 | [13 empty] | VV | 2 | 2 | True | 0 | ROZPOCET
| VV |  | Medzisúčet |  | 364.8 | [13 empty] | VV | 2 | 3 | True | 0 | ROZPOCET
| VV |  | Súčet |  | 725.568 | [13 empty] | VV | 2 | 4 | True | 1 | ROZPOCET
10 | K | 132301109.S | Príplatok za lepivosť pri hĺbení rýh šírky do 600 mm zapažených i nezapažených s urovnaním dna v hornine 4 | m3 | 362.784 | 18.99 | 6889.27 |  |  |  | znížená | 0.95 | 344.6448 | 0 | 0 | 0 | 0 | 4 | K | 2 |  |  |  | ROZPOCET | 0 | 6889.27 | 0 | 0 | 0 | 2 | 6889.27 | 4 | -1196984370
| VV |  | 50% z výmery | [15 empty] | VV | 2 | 1 | True | 0 | ROZPOCET
| VV |  | 725,568*0,5 |  | 362.784 | [13 empty] | VV | 2 | 2 | True | 1 | ROZPOCET
11 | K | 162201102.S | Vodorovné premiestnenie výkopku z horniny 1-4 nad 20-50m | m3 | 2262.968 | 2.03 | 4593.83 |  |  |  | znížená | 0.069 | 156.1448 | 0 | 0 | 0 | 0 | 4 | K | 2 |  |  |  | ROZPOCET | 0 | 4593.83 | 0 | 0 | 0 | 2 | 4593.83 | 4 | -181378797
| VV |  | 922,44+614,96+435,341+290,227 |  | 2262.968 | [13 empty] | VV | 2 | 2 | True | 1 | ROZPOCET
12 | K | 171201101.S | Uloženie sypaniny do násypov s rozprestretím sypaniny vo vrstvách a s hrubým urovnaním nezhutnených | m3 | 2262.968 | 1.16 | 2625.04 |  |  |  | znížená | 0.031 | 70.152 | 0 | 0 | 0 | 0 | 4 | K | 2 |  |  |  | ROZPOCET | 0 | 2625.04 | 0 | 0 | 0 | 2 | 2625.04 | 4 | 188429122
| D | 2 | Zakladanie |  |  |  | 22925.72 | [5 empty] | 586.1406 |  | 713.6244 |  | 0 | 1 | D | 1 |  |  |  | ROZPOCET | [6 empty] | 22925.72
13 | K | 211511111.S | Výplň odvodňovacieho rebra alebo trativodu do rýh lomovým kameňom netriedeným | m3 | 356.1 | 64.38 | 22925.72 |  |  |  | znížená | 1.646 | 586.1406 | 2.004 | 713.6244 | 0 | 0 | 4 | K | 2 |  |  |  | ROZPOCET | 0 | 22925.72 | 0 | 0 | 0 | 2 | 22925.72 | 4 | -1686692971
| VV |  | frakcia 0-300 | [15 empty] | VV | 2 | 1 | True | 0 | ROZPOCET
| VV |  | "I." 67,50+72,00 |  | 139.5 | [13 empty] | VV | 2 | 2 | True | 0 | ROZPOCET
| VV |  | "II." 64,20+50,40 |  | 114.6 | [13 empty] | VV | 2 | 2 | True | 0 | ROZPOCET
| VV |  | "III." 30,00+72,00 |  | 102 | [13 empty] | VV | 2 | 2 | True | 0 | ROZPOCET
| VV |  | Súčet |  | 356.1 | [13 empty] | VV | 2 | 4 | True | 1 | ROZPOCET
| D | 3 | Zvislé a kompletné konštrukcie |  |  |  | 6780.48 | [5 empty] | 177.4342 |  | 46.301 |  | 0 | 1 | D | 1 |  |  |  | ROZPOCET | [6 empty] | 6780.48
14 | K | 320360400.S | Zváraný nosný spoj oceľových prútov s navarením oceľových podložiek | ks | 216 | 4.62 | 997.92 |  |  |  | znížená | 0.15701 | 33.9142 | 7.662e-05 | 0.01655 | 0 | 0 | 4 | K | 2 |  |  |  | ROZPOCET | 0 | 997.92 | 0 | 0 | 0 | 2 | 997.92 | 4 | -1384415596
15 | K | 341940110.S | Zábrana zo zrubovej drevenej konštrukcie D do 300mm výška 600mm | m | 48 | 120.47 | 5782.56 |  |  |  | znížená | 2.99 | 143.52 | 0.96426 | 46.2845 | 0 | 0 | 4 | K | 2 |  |  |  | ROZPOCET | 0 | 5782.56 | 0 | 0 | 0 | 2 | 5782.56 | 4 | 1733460310
| VV |  | "I." 21,00 |  | 21 | [13 empty] | VV | 2 | 2 | True | 0 | ROZPOCET
| VV |  | "II." 14,00 |  | 14 | [13 empty] | VV | 2 | 2 | True | 0 | ROZPOCET
| VV |  | "III." 13,00 |  | 13 | [13 empty] | VV | 2 | 2 | True | 0 | ROZPOCET
| VV |  | Súčet |  | 48 | [13 empty] | VV | 2 | 4 | True | 1 | ROZPOCET
| D | 4 | Vodorovné konštrukcie |  |  |  | 34892.92 | [5 empty] | 1476.546 |  | 74.4338 |  | 0 | 1 | D | 1 |  |  |  | ROZPOCET | [6 empty] | 34892.92
16 | K | 465511510.S | Dlažba kladená do malty s vyplnením škár betónom C 8/10 s vyškárovaním do 20 m2 | m3 | 14 | 198.88 | 2784.32 |  |  |  | znížená | 2.317 | 32.438 | 3.4674 | 48.5436 | 0 | 0 | 4 | K | 2 |  |  |  | ROZPOCET | 0 | 2784.32 | 0 | 0 | 0 | 2 | 2784.32 | 4 | -1398126234
| VV |  | pramenná studnička v tvare U, spotreba 2 m3 na 1ks studnicku | [15 empty] | VV | 2 | 1 | True | 0 | ROZPOCET
| VV |  | 2,00*7 |  | 14 | [13 empty] | VV | 2 | 2 | True | 1 | ROZPOCET
17 | K | 467951220.S | Prah drevený dvojitý z guľatiny priemer 200-290 mm | m | 224 | 102.86 | 23040.64 |  |  |  | znížená | 4.846 | 1085.504 | 0.08688 | 19.4611 | 0 | 0 | 4 | K | 2 |  |  |  | ROZPOCET | 0 | 23040.64 | 0 | 0 | 0 | 2 | 23040.64 | 4 | 2080947129
| VV |  | samočistiace drevené odrážky, drevina smrekovec opadavý, oceľové skoby dĺ.600mm | [15 empty] | VV | 2 | 1 | True | 0 | ROZPOCET
| VV |  | "I" 112,00 |  | 112 | [13 empty] | VV | 2 | 2 | True | 0 | ROZPOCET
| VV |  | "II" 36,00 |  | 36 | [13 empty] | VV | 2 | 2 | True | 0 | ROZPOCET
| VV |  | "III" 76,00 |  | 76 | [13 empty] | VV | 2 | 2 | True | 0 | ROZPOCET
| VV |  | Súčet |  | 224 | [13 empty] | VV | 2 | 4 | True | 1 | ROZPOCET
18 | K | 467951420.S | Dren drevený štvoritý z guľatiny priemer 200-290 mm | m | 74 | 122.54 | 9067.96 |  |  |  | znížená | 4.846 | 358.604 | 0.08688 | 6.4291 | 0 | 0 | 4 | K | 2 |  |  |  | ROZPOCET | 0 | 9067.96 | 0 | 0 | 0 | 2 | 9067.96 | 4 | -836873375
| VV |  | "I" 28,00 |  | 28 | [13 empty] | VV | 2 | 2 | True | 0 | ROZPOCET
| VV |  | "II" 16,00 |  | 16 | [13 empty] | VV | 2 | 2 | True | 0 | ROZPOCET
| VV |  | "III" 30,00 |  | 30 | [13 empty] | VV | 2 | 2 | True | 0 | ROZPOCET
| VV |  | Súčet |  | 74 | [13 empty] | VV | 2 | 4 | True | 1 | ROZPOCET
| D | 9 | Ostatné konštrukcie a práce-búranie |  |  |  | 764.8 | [5 empty] | 1.344 |  | 0.2644 |  | 0 | 1 | D | 1 |  |  |  | ROZPOCET | [6 empty] | 764.8
19 | K | 919551111.S | Zhotovenie priepustu alebo zjazdu z rúr oceľových do D 400 mm | m | 8 | 5.17 | 41.36 |  |  |  | znížená | 0.168 | 1.344 | 0 | 0 | 0 | 0 | 4 | K | 2 |  |  |  | ROZPOCET | 0 | 41.36 | 0 | 0 | 0 | 2 | 41.36 | 4 | 306704167
20 | M | 142110003400.S | Rúra oceľová bezšvová hladká kruhová d 219 mm, hr. steny 4,0 mm, ozn.11 353.0 | m | 8 | 90.43 | 723.44 |  |  |  | znížená | 0 | 0 | 0.03305 | 0.2644 | 0 | 0 | 8 | M | 2 |  |  |  | ROZPOCET | 0 | 723.44 | 0 | 0 | 0 | 2 | 723.44 | 4 | 747939284
| D | 99 | Presun hmôt HSV |  |  |  | 9849.36 | [5 empty] | 611.2819 |  | 0 |  | 0 | 1 | D | 1 |  |  |  | ROZPOCET | [6 empty] | 9849.36
21 | K | 998312011.S | Presun hmôt pre hydromeliorácie-sanácia územia akéhokoľvek rozsahu | t | 839.673 | 11.73 | 9849.36 |  |  |  | znížená | 0.728 | 611.2819 | 0 | 0 | 0 | 0 | 4 | K | 2 |  |  |  | ROZPOCET | 0 | 9849.36 | 0 | 0 | 0 | 2 | 9849.36 | 4 | -1517147572