## Hárok2
Príloha č.1 Výzvy na predloženie cenovej ponuky PHZ
Technické parametre / Cenová ponuka
Názov zákazky: | Obstaranie Linky na plnenie DOYPACK (sáčkov) vrátane sekundárnej pasterizácie, vrátane dodávky a montáže
Položka | Technický opis | Parametre | Počet ks | parameter/hodnota | Ponukový návrh | Cena za 1 ks v EUR bez DPH | Cena celkom v EUR bez DPH
Obstaranie Linky na plnenie DOYPACK (sáčkov) vrátane sekundárnej pasterizácie, vrátane dodávky a montáže | Plnička sáčkov doypack |  | 1 | uviesť parameter |  |  | 0
| Minimálny výkon stroja s 250ml sáčkami | min 4000ks/h |  | uviesť hodnotu
| hrdlo sáčkov 8,6mm | 8,6 mm |  | uviesť parameter
| viečka typu babycap |  |  | uviesť hodnotu
| plnenie za tepla |  |  | uviesť parameter
| izolovaná vyhrievaná nádrž s teplovodným ohrevom |  |  | uviesť hodnotu
| plniteľný obsah minimálne 80-750ml | 80-750ml |  | uviesť hodnotu
| objemové pumpy/plnenie |  |  | uviesť hodnotu
| vstup sáčkov na lištách 77cm | 77cm |  | áno/nie
| vlastná CIP alebo príprava pre napojenie |  |  | áno/nie
snímanie okamžitej plniacej teploty na tryske - vyhodnocovanie a záznam na PC
| zásobník na viečka, min 4000ks, priestor pod UV lampou, s vynášacím pásom do orientátoru | min 4000ks
vzduchový dopravník obalov pre zakladanie s automatickým zásobníkom obalov v lištách - min 10ks líšt
| Priebežná umývačka nadväzuje plynule na plničku doypackov |  |  | uviesť parameter
| počet komôr min | 2 |  | uviesť hodnotu
| s oplachovou vodou (min. teplota) cirkuluje=špinavá | 30°C |  | uviesť parameter
tunel je vybavený vlastným automatickým ohrevom vody, automatické dopúšťanie vody
| s čistou oplachovou vodou (môže byť aj studená) cirkuluje=čistá |  |  | uviesť hodnotu
| Sekundárny pastér nadväzuje plynule na umývačku |  |  | uviesť parameter
| zariadenie, ktorým priebežne prechádzajú jednotlivé kapsičky |  |  | uviesť hodnotu
| od vstupu po výstup nesmie uplynúť menej ako | 6 min. |  | uviesť hodnotu
| rýchlosť pásu regulovateľná |  |  | uviesť hodnotu
| vnútorná teplota vzduchu udržovaná min. | 94°C |  | áno/nie
| elektrický vykurovací systém |  |  | áno/nie
Špirálový dopravník s chladiacou slučkou nadväzuje plynule na sekundárny pastér
chladiaca slučka s cirkuláciou vzduchu schladí kapsičky na minimálne 40°C na výstupe
| celonerezové prevedennie s doštičkovým pásom a reguláciou rýchlosti |  |  | áno/nie
súčasťou stroja musí byť aj klimatizačná jednotka
| súčasťou je aj doprava, montáž a uvedenie strojov do prevádzky |  |  | áno/nie
Linka na plnenie DOYPACK (sáčkov) vrátane sekundárnej pasterizácie, vrátane dodávky a montáže
Cena celkom v EUR bez DPH
| DPH |  |  |  | Nie som platca DPH ( vložte do označenej bunky písmeno "X")
| Cena celkom v EUR s DPH | 0
Upozornenie 1: Vyplní sa iba modrou farbou vyznačené miesta
Identifikačné údaje uchádzača:
Obchodné meno:
IČO
Sídlo:
DIČ / IČ DPH
Vypracoval: Podpis:
Miesto: Dátum: