## Hárok2
Príloha č.1 Výzvy na predloženie cenovej ponuky PHZ
Technické parametre / Cenová ponuka
Názov zákazky: | Obstaranie - Dodávka technológie miešania a pasterizácie ovocných štiav
Položka | Technický opis | Parametre | Počet ks | parameter/hodnota | Ponukový návrh | Cena za 1 ks v EUR bez DPH | Cena celkom v EUR bez DPH
Obstaranie - Dodávka technológie miešania a pasterizácie ovocných štiav | Príjem suroviny a miešanie |  | 1 | uviesť parameter |  |  | 0
| - príjmová stanica pre sudy s objemovým sudovým čerpadlom | 1ks |  | uviesť hodnotu
| - príjmová stanica pre IBC kontajnery so samonasávacím čerpadlom | 1ks |  | uviesť parameter
| - miešací tank o objeme 3.000 L s kotvovým miešaním | 2ks |  | uviesť hodnotu
| - na vstupe do miešacích tankov je ventilový blok pre príjem suroviny a vratky z plničiek |  |  | uviesť parameter
| - na výstupe z miešacích tankov je ventilový, blok ktorý prepojuje tanky s pastérom |  |  | uviesť hodnotu
| Pastér |  |  | uviesť hodnotu
| - vhodný pre mušt i ovocné drene v prirodzenom brix do 15° bez väčších frakcií |  |  | uviesť hodnotu
| - plynulá regulácia výkonu od 500-2000L/h | 500-2000L/h |  | áno/nie
| - pasterizačná teplota na výstupe 86°C, vstup produktu cca 4°C | 86°C |  | áno/nie
- zdroj tepla - teplá voda/para
Napojenie
- za pastérom ventilový blok riadiaci tok produktu k jednej alebo druhej plničke
| - pred vstupom produktu do plniacej linky je automatické stráženie teploty s prípadnou cirkuláciou zpäť do miešacieho tanku |  |  | uviesť parameter
| - súčasťou celého systému sú automatické dotláčky a vypláčky pre elimináciu plýtvania |  |  | uviesť hodnotu
| CIP |  |  | uviesť parameter
- plno automatizovaná stanica, koncipovaná pre umývanie celej technológie naraz, vrátane príjmových staníc a plničiek
| - automatické dávkovanie chémie z dodaných kanistrov/barelov |  |  | uviesť hodnotu
| - je potreba počítať s nádržou pre studničnú vodu, aby mal systém dostatok vody k dispozícii |  |  | uviesť parameter
| - zdroj tepla - teplá voda/para |  |  | uviesť hodnotu
| Zdroj tepla |  |  | uviesť hodnotu
| - je potreba počítať s dodávaním zdroja tepla pro pastér/CIP stanicu |  |  | uviesť hodnotu
| - vrátane rozvodov a izolácií |  |  | áno/nie
| - zdrojom bude plyn |  |  | áno/nie
Ostatné
- tlakový vzduch je zaistený - netreba s ním počítať
| - požadujeme kompletné prepojenie všetkých častí, vrátane napojenia teraz používaných 2 plničiek |  |  | áno/nie
- požadujeme plnú automatizáciu riadenia, vrátane riadenia teplôt a ich záznam
- požadujeme lekážní (tesniace) ventily pre zaistenie plnej bezpečnosti produktových ciest
| súčasťou je aj doprava, montáž a uvedenie strojov do prevávzky |  |  | áno/nie
Dodávka technológie miešania a pasterizácie ovocných štiav
Cena celkom v EUR bez DPH
| DPH |  |  |  | Nie som platca DPH ( vložte do označenej bunky písmeno "X")
| Cena celkom v EUR s DPH | 0
Upozornenie 1: Vyplní sa iba modrou farbou vyznačené miesta
Identifikačné údaje uchádzača:
Obchodné meno:
IČO
Sídlo:
DIČ / IČ DPH
Vypracoval: Podpis:
Miesto: Dátum: