## Hárok1
Príloha č. 3
Verejný obstarávateľ: |  | HUBERT J.E., s.r.o.
Predmet zákazky: |  | Prístroj na meranie viacerých parametrov vo víne.
Uchádzač vypĺňa žlté polia!!!
Časť | Názov | Parameter | Požiadavka | Hodnoty plnenia jednotlivých parametrov Vyplní uchádzač! Uviesť ÁNO/NIE. V prípade číselnej hodnoty, uviesť aj jej skutočnú hodnotu.
1 | Prístroj na meranie viacerých parametrov vo víne. | nová technológia | áno
|  | množstvo | 1 ks
|  | základné parametre merané v muštov | cukornatosť v Brix°, zvyškový cukor, celkové kyseliny,pH, hustota, glukoza/fruktóza, prchavé kyseliny, kyselina citrónová, draslík,
|  | základné parametre merané v kvasiacich muštov | cukornatosť v Brix°, zvyškový cukor, celkové kyseliny, pH, hustota, glukoza/fruktóza, prchavé kyseliny, kyselina citrónová, draslík,
|  | základné parametre merané vo víne s prídavkom likéru (sekty) | alkohol, cukor, celkové kyseliny, pH hustota, glukoza/fruktóza, prchavé kyseliny, organické kyseliny,
|  | základné parametre merané vo víne s prídavkom zahusteného hroznového muštu | alkohol, cukor, celkové kyseliny, pH, hustota, glukoza/fruktóza, prchavé kyseliny, organické kyseliny
|  | meranie alkoholických nápojov s prídavkom glukózovo-fruktózového sirupu/ cukru/sirupu | alkohol, glukóza/fruktóza, celkové kyseliny, pH, hustota, prchavé kyseliny
|  | meranie odalkoholizovaného vína s prídavkom muštu a zahusteného hroznového muštu | zvyškový cukor, celkové kyseliny, pH, husota, prchavé kyseliny
|  | meranie vína s prídavkom konzervantov | sorban draselný meraný ako kyselina sorbová do 200 mg/l
|  | meranie vína - CO2 | meranie CO2 pri tichých vínach
|  | vlastná kalibrácia | tvorba vlastnej kalibrácie na mušty, kvasiace mušty, vína s prídavkom likéru, vína nad 9% obj. alkoholu.
|  | meranie obsahu alkoholu | s odchýlkou max. 0,5 % obj. (tiché víno) a 0,8 % obj. (šumivé víno), v rozsahu 0 - 13,5 % obj. Alkoholu
|  | meranie organických kyselín | kyselina vínna, kyselina citrónová, kyselina mliečna, kyselina jablčná
|  | teplota analyzovaných vzoriek | v rozsahu 5 - 25 °C
|  | meranie glycerolu | v min. rozsahu 3,0 - 15,0
|  | minimálna záruka | 36 mesiacov
Dátum
Miesto
Vypracoval:
Podpis a pečiatka