## Krycí list rozpočtu
KRYCÍ LIST ROZPOČTU
| Názov stavby |  |  | ZŚ a MŠ Vančurova 38- športový areál | [8 empty] | JKSO
| Názov objektu |  |  | SO 01.1- Objekt pre správcu areálu - Architekt.-stavebná časť | [8 empty] | EČO
[13 empty] | Miesto | Trnava-Východ ,p.č.5780,5781/1, 5781/2
[13 empty] | IČO | IČ DPH
| Objednávateľ |  |  | Mesto Trnava, Hlavná 1, 917 71 Trnava
| Projektant |  |  | ATELIER DUMA s.r.o.,Ing.Arch.Horňáková
| Zhotoviteľ |  |  | podla výberového konania
Spracoval
|  |  |  | Rozpočet číslo | [8 empty] | Dňa
Merné a účelové jednotky
Počet |  |  |  | Náklady / 1 m.j. | Počet |  |  | Náklady / 1 m.j. | Počet |  |  |  |  | Náklady / 1 m.j.
|  |  | 0 | 0 |  |  | 0 | 0 |  |  |  |  | 0 |  | 0
|  |  |  | Rozpočtové náklady v |  |  |  | EUR
A |  | Základné rozp. náklady |  |  | B |  | Doplnkové náklady |  | C |  | Vedľajšie rozpočtové náklady
1 | HSV |  | Dodávky | 0 | 8 | Práca nadčas |  | 0 | 13 | GZS |  |  |  |  | 0
2 |  |  | Montáž | 0 | 9 | Bez pevnej podl. |  | 0 | 14 | Projektové práce |  |  |  |  | 0
3 | PSV |  | Dodávky | 0 | 10 | Kultúrna pamiatka |  | 0 | 15 | Sťažené podmienky |  |  |  |  | 0
4 |  |  | Montáž | 0 | 11 |  |  | 0 | 16 | Vplyv prostredia |  |  |  |  | 0
5 | "M" |  | Dodávky | 0 |  |  |  |  | 17 | Iné VRN |  |  |  |  | 0
6 |  |  | Montáž | 0 |  |  |  |  | 18 | VRN z rozpočtu |  |  |  |  | 0
7 | ZRN (r. 1-6) |  |  | 0 | 12 | DN (r. 8-11) |  |  | 19 | VRN (r. 13-18) |  |  |  |  | 0
20 | HZS |  |  | 0 | 21 | Kompl. činnosť |  | 0 | 22 | Ostatné náklady |  |  |  |  | 0
Projektant | [8 empty] | D |  | Celkové náklady
[9 empty] | 23 | Súčet 7, 12, 19-22 |  |  |  |  | 0
Dátum a podpis |  |  |  |  | Pečiatka |  |  |  | 24 | DPH | 20 | % z | 29928.24 |  | 0
Objednávateľ | [8 empty] | 25 | Cena s DPH (r. 23-24) |  |  |  |  | 0
Dátum a podpis |  |  |  |  | Pečiatka |  |  |  | E |  | Prípočty a odpočty
Zhotoviteľ | [8 empty] | 26 | Dodávky zadávateľa |  |  |  |  | 0
[9 empty] | 27 | Kĺzavá doložka |  |  |  |  | 0
Dátum a podpis |  |  |  |  | Pečiatka |  |  |  | 28 | Zvýhodnenie + - |  |  |  |  | 0

## Rekapitulácia rozpočtu
REKAPITULÁCIA ROZPOČTU
Stavba: ZŚ a MŠ Vančurova 38- športový areál
Objekt: SO 01.1- Objekt pre správcu areálu - Architekt.-stavebná časť
Objednávateľ: Mesto Trnava, Hlavná 1, 917 71 Trnava
Zhotoviteľ: podla výberového konania |  |  | Spracoval:
Miesto: Trnava-Východ ,p.č.5780,5781/1, 5781/2 |  |  | Dátum:
Kód | Popis | Dodávka | Montáž | Cena celkom | Hmotnosť celkom | Suť celkom
1 | 2 | 3 | 4 | 5 | 6 | 7
HSV | Práce a dodávky HSV | 0 | 0 | 0 | 0 | 0
1 | Zemné práce | 0 | 0 | 0 | 0 | 0
2 | Zakladanie | 0 | 0 | 0 | 0 | 0
3 | Zvislé a kompletné konštrukcie | 0 | 0 | 0 | 0 | 0
4 | Vodorovné konštrukcie | 0 | 0 | 0 | 0 | 0
6 | Úpravy povrchov, podlahy, osadenie | 0 | 0 | 0 | 0 | 0
9 | Ostatné konštrukcie a práce-búranie | 0 | 0 | 0 | 0 | 0
99 | Presun hmôt HSV | 0 | 0 | 0 | 0 | 0
PSV | Práce a dodávky PSV | 0 | 0 | 0 | 0 | 0
711 | Izolácie proti vode a vlhkosti | 0 | 0 | 0 | 0 | 0
712 | Izolácie striech | 0 | 0 | 0 | 0 | 0
713 | Izolácie tepelné | 0 | 0 | 0 | 0 | 0
763 | Konštrukcie - drevostavby | 0 | 0 | 0 | 0 | 0
764 | Konštrukcie klampiarske | 0 | 0 | 0 | 0 | 0
766 | Konštrukcie stolárske | 0 | 0 | 0 | 0 | 0
767 | Konštrukcie doplnkové kovové | 0 | 0 | 0 | 0 | 0
771 | Podlahy z dlaždíc | 0 | 0 | 0 | 0 | 0
772 | Podlahy z prírod.a konglomer.kameňa | 0 | 0 | 0 | 0 | 0
781 | Dokončovacie práce a obklady | 0 | 0 | 0 | 0 | 0
783 | Dokončovacie práce - nátery | 0 | 0 | 0 | 0 | 0
784 | Dokončovacie práce - maľby | 0 | 0 | 0 | 0 | 0
| Celkom | 0 | 0 | 0 | 0 | 0

## Zadanie
ZADANIE S VÝKAZOM VÝMER
Stavba: ZŚ a MŠ Vančurova 38- športový areál
Objekt: SO 01.1- Objekt pre správcu areálu - Architekt.-stavebná časť
Objednávateľ: Mesto Trnava, Hlavná 1, 917 71 Trnava
Zhotoviteľ: podla výberového konania |  |  |  |  | Spracoval:
Miesto. Trnava-Východ ,p.č.5780,5781/1, 5781/2 |  |  |  |  | Dátum:
Č. | Kód položky | Popis | MJ | Množstvo celkom | Jednotková cena zadania | Celková cena zadania
1 | 2 | 3 | 4 | 5 | 6 | 7
| HSV | Práce a dodávky HSV
| 1 | Zemné práce
1 | 113107112 | Odstránenie podkladu alebo krytu v ploche do 200m2 z kameniva ťaženého, hr.100-200mm, 0,240t | m2 | 10.62
|  | "pre patky a zakladové pásy" 12*0,60*0,60+0,40*(1,80*2+2,70+0,57)+1,40*2,70-0,57*0,40 |  | 10.62
|  | Súčet |  | 10.62
2 | 113107131 | Odstránenie podkladu alebo krytu do 200 m2 z betónu prostého, hr. vrstvy do 150 mm 0,225 t | m2 | 10.62
|  | "pre patky a zakladové pásy" 12*0,60*0,60+0,40*(1,80*2+2,70+0,57)+1,40*2,70-0,57*0,40 |  | 10.62
|  | Súčet |  | 10.62
3 | 132201101 | Výkop ryhy do šírky 600 mm v horn.3 do 100 m3 | m3 | 2.748
|  | 0,40*1,0*(1,80+2,70+1,80+0,57) |  | 2.748
|  | Súčet |  | 2.748
4 | 132201109 | Príplatok k cene za lepivosť horniny 3 | m3 | 2.748
5 | 133201101 | Výkop šachty hornina 3 do 100 m3 | m3 | 4.968
|  | 12*0,60*0,60*1,15 |  | 4.968
|  | Súčet |  | 4.968
6 | 133201209 | Príplatok k cenám za lepivosť horniny tr. 3 | m3 | 4.968
7 | 162601101 | Vodorovné premiestnenie výkopku tr.1-4 do 4000 m | m3 | 7.75
8 | 171209002 | Poplatok za skladovanie - zemina a kamenivo (17 05) ostatné | t | 12.4
|  | 7,75*1,60 |  | 12.4
|  | Súčet |  | 12.4
9 | 171209005 | Zákonný poplatok obci za uskladnenie zeminy | t | 12.4
10 | 174101102 | Zásyp sypaninou v uzavretých priestoroch s urovnaním povrchu zásypu | m3 | 3.728
|  | "vonkajšie schodisko" 0,75*3,10*2,10-2*1,10*2,10*0,50/2 |  | 3.728
|  | Súčet |  | 3.728
11 | 5833361300 | Kamenivo ťažené hrubé 63-125 B | t | 6.338
|  | 3,728*1,70 |  | 6.338
|  | Súčet |  | 6.338
| 2 | Zakladanie
12 | 271571111 | Násypy zhutnené pod základy zo štrkopiesku 0-32mm | m3 | 0.707
|  | 0,60*0,60*0,10*12+0,40*(1,80*2+2,70+0,57)*0,10 |  | 0.707
|  | Súčet |  | 0.707
13 | 274313611 | Betón základových pásov, prostý tr.C 16/20 | m3 | 2.198
|  | 0,40*0,80*(1,80+2,70+1,80+0,57) |  | 2.198
|  | Súčet |  | 2.198
14 | 275313611 | Betón základových pätiek, prostý tr.C 16/20 | m3 | 3.24
|  | 12*0,60*0,60*0,75 |  | 3.24
|  | Súčet |  | 3.24
| 3 | Zvislé a kompletné konštrukcie
15 | 311321411 | Betón nadzákladových múrov, železový (bez výstuže) tr.C 30/37 | m3 | 0.295
|  | 0,20*2,70*0,75-0,20*1,10*0,5*0,5*2 |  | 0.295
|  | Súčet |  | 0.295
16 | 311351105 | Debnenie nadzákladových múrov, stien a priečok obojstranné zhotovenie-dielce | m2 | 4.05
|  | 2*2,70*0,75 |  | 4.05
|  | Súčet |  | 4.05
17 | 311351106 | Debnenie nadzákladových múrov, stien a priečok obojstranné odstránenie-dielce | m2 | 4.05
18 | 317941123 | Osadenie oceľových valcovaných nosníkov I, IE,U,UE,L č.14-22 alebo výšky do 220 mm | t | 0.106
|  | "2x I č.120" 0,0111*2*1,5*1,1 |  | 0.037
|  | "2x I č.140" 0,0143*2*2,20*1,1 |  | 0.069
|  | Súčet |  | 0.106
19 | 13383320 | Nadokenné preklady z ocelových valcových profilov | t | 0.106
20 | 342272102 | Priečky z tvárnic (napr. YTONG alebo ekvivalent) na MC-5 a tenkovrst. maltu (napr. YTONG alebo ekvivalent) hr.100, P3-550 | m2 | 2.475
|  | 0,90*2,0+0,90*0,75 |  | 2.475
|  | Súčet |  | 2.475
21 | 342272104 | Priečky z tvárnic (napr. YTONG alebo ekvivalent) na MC-5 a tenkovrst. maltu (napr. YTONG alebo ekvivalent) hr.150, P3-550 | m2 | 1.013
|  | "atika" 2,25*0,45 |  | 1.013
|  | Súčet |  | 1.013
| 4 | Vodorovné konštrukcie
22 | 413232221 | Zamurovanie zhlavia akýmikoľvek pálenými tehlami valcovaných nosníkov, výšky nad 150 do 300 mm | ks | 4
23 | 430321313 | Schodiskové konštrukcie, betón železový tr. C 16/20 | m3 | 1.458
|  | 0,15*1,80*(2*1,30+1,80) |  | 1.188
|  | "úprava vonk.schodiska" 1,35*5*0,20*0,20 |  | 0.27
|  | Súčet |  | 1.458
24 | 431351125 | Debnenie do 4 m výšky - podest a podstupňových dosiek pôdorysne krivočiarych zhotovenie | m2 | 17.28
|  | 2*1,80*(1,80+2*1,50) |  | 17.28
|  | Súčet |  | 17.28
25 | 431351126 | Debnenie do 4 m výšky - podest a podstupňových dosiek pôdorysne krivočiarych odstránenie | m2 | 17.28
|  | 2*1,80*(1,80+2*1,50) |  | 17.28
|  | Súčet |  | 17.28
26 | 434311115 | Stupne dusané z betónu bez poteru, so zahladením povrchu tr.C 16/20 | m | 18
|  | 2*5*1,80 |  | 18
|  | Súčet |  | 18
27 | 434351141 | Debnenie stupňov na podstupňovej doske alebo na teréne pôdorysne priamočiarych zhotovenie | m2 | 3.45
|  | 2*5*1,80*0,15+2*1,50*0,25 |  | 3.45
|  | Súčet |  | 3.45
28 | 434351141 | Debnenie stupňov na podstupňovej doske alebo na teréne pôdorysne priamočiarych zhotovenie-uprava stupnov | m2 | 0.81
|  | "úprava vonkajšieho schodiska" 4*1,35*0,15 |  | 0.81
|  | Súčet |  | 0.81
29 | 434351142 | Debnenie stupňov na podstupňovej doske alebo na teréne pôdorysne priamočiarych odstránenie | m2 | 3.45
30 | 434351142 | Debnenie stupňov na podstupňovej doske alebo na teréne pôdorysne priamočiarych odstránenie | m2 | 0.81
| 6 | Úpravy povrchov, podlahy, osadenie
31 | 610991111 | Zakrývanie výplní vnútorných a vonkajšich okenných otvorov | m2 | 18.55
|  | 2*(1,80*1,3+1,1*2,05+1,0*2,05+0,85*1,3*2++0,35*0,6*2) |  | 18.55
|  | Súčet |  | 18.55
32 | 611461151 | Príprava podkladu, prednástrek pod omietky stropov, miešanie strojne, nanášanie ručne hr.2 mm | m2 | 36
33 | 611461131 | Vnútorná omietka stropov, vápennocementová,miešanie a nanášanie strojne,MVS 25 hr.1 cm | m2 | 36
|  | 6,05*3,0 |  | 18.15
|  | 3,5*3,0+3,0*2,45 |  | 17.85
|  | Súčet |  | 36
34 | 612465116 | Príprava vnútorného podkladu stien - Univerzálny základ | m2 | 78.9
|  | 1,40*(2*3,0+2*6,05) |  | 25.34
|  | 2,30*(3,5*2+2,45*2+3,0*4)-1,1*2,05-0,9*2,05-0,85*1,3*2-1,8+1,3 |  | 48.16
|  | 0,25*(2,05*4+1,1+1,0+1,8+1,3*2+0,85*2+1,3*4) |  | 5.4
|  | Súčet |  | 78.9
35 | 612465136 | Vnútorná omietka stien, vápennocementová,MVR Uni,ručné nanášanie, hr.10mm | m2 | 78.9
|  | 1,40*(2*3,0+2*6,05) |  | 25.34
|  | 2,30*(3,5*2+2,45*2+3,0*4)-1,1*2,05-0,9*2,05-0,85*1,3*2-1,8+1,3 |  | 48.16
|  | 0,25*(2,05*4+1,1+1,0+1,8+1,3*2+0,85*2+1,3*4) |  | 5.4
|  | Súčet |  | 78.9
36 | 622463257 | Ochrana, čistenie a sanácia ,čistenie fasády,kod E709 | m2 | 72.117
|  | (6,89-0,12+3,84-0,12)*3,20-1,0*1,97-2*0,85*1,3-0,9*2,05 |  | 27.543
|  | 0,50*(6,89*2+3,84*2-1,20)-2*0,6*0,35 |  | 9.71
|  | (6,89+3,84)*3,20-1,80*1,30 |  | 31.996
|  | "ostenia" 0,12*(0,6*2+0,35*2*2+1,8+1,30*2+0,85*2+1,3*2*2+0,90+2,05*2+1,0+2,0*2) |  | 2.868
|  | Súčet |  | 72.117
37 | 622466115 | Príprava podkladu, ,zvýšenie priľnavosti -kontaktny mostik-fasada | m2 | 72.117
|  | (6,89-0,12+3,84-0,12)*3,20-1,0*1,97-2*0,85*1,3-0,9*2,05 |  | 27.543
|  | 0,50*(6,89*2+3,84*2-1,20)-2*0,6*0,35 |  | 9.71
|  | (6,89+3,84)*3,20-1,80*1,30 |  | 31.996
|  | "ostenia" 0,12*(0,6*2+0,35*2*2+1,8+1,30*2+0,85*2+1,3*2*2+0,90+2,05*2+1,0+2,0*2) |  | 2.868
|  | Súčet |  | 72.117
38 | 622464313.R | Vonkajšia tenkovrstvová omietka s velmi jemnou štrukturou 0,2mm (napr. Baumit CreativTop alebo ekvivalent) | m2 | 69.407
|  | (6,89+3,84)*3,70-1,0*1,97-2*0,85*1,3-0,9*2,05 |  | 33.676
|  | 0,50*(6,89*2+3,84*2-1,20)-2*0,6*0,35 |  | 9.71
|  | 6,89*3,70-1,80*1,30 |  | 23.153
|  | "ostenia" 0,12*(0,6*2+0,35*2*2+1,8+1,30*2+0,85*2+1,3*2*2+0,90+2,05*2+1,0+2,0*2) |  | 2.868
|  | Súčet |  | 69.407
39 | 621411112.R | Vonkajší náter fasáda špeciálnou tabulovou farbou (napr.Dispam Tabulovka) | m2 | 14.208
|  | "pohlad juhovýchodný" 3,84*3,70 |  | 14.208
|  | Súčet |  | 14.208
40 | 625252420 | Kontaktný zateplovací systém POLYSTYREN (napr. EPS- 70 F alebo ekvivalent) hr.120mm , bez povrchovej tenkovrstvej omietky -W1a | m2 | 27.543
|  | (6,89-0,12+3,84-0,12)*3,20-1,0*1,97-2*0,85*1,3-0,9*2,05 |  | 27.543
|  | Súčet |  | 27.543
41 | 625251030 | Kontaktný zateplovací system zo XPS (napr. Styroduru 2800 alebo ekvivalent) hr. 120mm na lepidlo ,bez tenkovrstvovej omietky- W1b | m2 | 31.996
|  | (6,89+3,84)*3,20-1,80*1,30 |  | 31.996
|  | Súčet |  | 31.996
42 | 6252513 | Kontaktný zatepľovací systém riešenie pre sokel XPS (napr. Styroduru 2800 alebo ekvivalent) hr.100mm- W2 | m2 | 15.788
|  | 0,80*(6,89*2+3,84*2-1,20)-2*0,6*0,35 |  | 15.788
|  | Súčet |  | 15.788
43 | 625991155 | Perforácia tepel.izolácie sokla naprieč nopovou foliou s plastovou krytkou a mriežkou | ks | 8
44 | 632001051 | Zhotovenie jednonásobného penetračného náteru pre potery a stierky | m2 | 16.85
45 | 5858151018 | Penetračný náter z kremičitého piesku pre potery a stierky 5kg | kg | 16.85
46 | 632477005 | Nivelačná stierka podlahová hrúbky 0-5mm-P1a,P1b | m2 | 16.85
| 9 | Ostatné konštrukcie a práce-búranie
47 | 919735123 | Rezanie betónového krytu alebo podkladu tr. nad C 12/15 hr. nad 100 do 150 mm | m | 36.87
|  | "pre základy a schodisko" 12*4*0,60+1,80*2+3,50+0,97 |  | 36.87
|  | Súčet |  | 36.87
48 | 941942001 | Montáž lešenia rámového systémového (napr. typ Layher, Sprint alebo ekvivalent) s podlahami šírky do 0,75 m a výšky do 10 m | m2 | 72
|  | 3,0*(7,0*2+5,0*2) |  | 72
|  | Súčet |  | 72
49 | 941942801 | Demontáž lešenia rámového systémového (napr. typ Layher, Sprint alebo ekvivalent) s podlahami, šírky do 0,75 m a výšky do 10m | m2 | 72
50 | 941942901 | Príplatok za prvý a každý ďalší i začatý týždeň použitia lešenia k cene 941942001 | m2 | 72
51 | 941955002 | Lešenie ľahké pracovné pomocné, s výškou lešeňovej podlahy nad 1,20 do 1,90 m | m2 | 40
52 | 952901111 | Vyčistenie budov pri výške podlaží do 4m | m2 | 35.65
|  | 10,50+7,0+18,15 |  | 35.65
|  | Súčet |  | 35.65
53 | 953941611 | Osadenie konzoly v murive tehlovom zaliatim betonom C20/25 | ks | 10
54 | 953945108 | Profil soklový hliníkový Sl 12 | m | 19.26
|  | 6,89*2+3,84*2-1,20-1,00 |  | 19.26
|  | Súčet |  | 19.26
55 | 953945111 | Lišta rohová (napr.BAUMIT 9075 alebo ekvivalent) | m | 32.2
|  | 4*3,70+2*1,30+4*1,30+2,05*4+0,35*4 |  | 32.2
|  | Súčet |  | 32.2
56 | 953995115 | Nadokenná lišta s odkvapovým nosom (PVC) | m | 6.6
|  | 1,8+0,85*2+1,0+0,90+2*0,60 |  | 6.6
|  | Súčet |  | 6.6
57 | 953995183 | Okenný a dverový dilatačný profil Basic (plastový) | M | 22.3
|  | 0,60*2+0,35*4+1,80+1,30*6+1,0+0,9+2,05*4 |  | 22.3
|  | Súčet |  | 22.3
58 | 962032231 | Búranie muriva nadzákladového z tehál pálených, vápenopieskových,cementových na maltu -1,905 t | m3 | 1.142
|  | 0,30*(1,10*2,05+0,90*1,15)+0,15*0,90*1,15 |  | 1.142
|  | Súčet |  | 1.142
59 | 967031132 | Prikresanie rovných ostení, bez odstupu, po hrubomvybúraní otvorov, v murive tehl. na maltu -0,057 t | m2 | 1.905
|  | 0,30*(2*2,05+1,10+1,15) |  | 1.905
|  | Súčet |  | 1.905
60 | 968061115 | Demontáž okien drevených, 1 bm obvodu - 0,008t | m | 13
|  | 0,60*2*2+0,35*2*2 |  | 3.8
|  | 0,85*2*2+1,45*2*2 |  | 9.2
|  | Súčet |  | 13
61 | 968072455 | Vybúranie kovových dverových zárubní plochy do 2 m2, -0,07600t | m2 | 5.535
|  | 0,90*2,05*3 |  | 5.535
|  | Súčet |  | 5.535
62 | 971042361 | Vybúranie otvoru v betónových priečkach a stenách plochy do 0, 09 m2,hr.do 600 mm -0,119 t | ks | 1
|  | "pre vodovod" 1,0 |  | 1
|  | Súčet |  | 1
63 | 971042461 | Vybúranie otvoru v betónových priečkach a stenách plochy do 0, 25 m2,hr.do 600 mm -0,330 t | ks | 1
|  | "pre kanalizáciu" 1,0 |  | 1
|  | Súčet |  | 1
64 | 972054141 | Vybúranie otvoru v stropoch a klenbách železob. plochy do 0, 0225 m2,hr.nad 120 mm-0,008 t | ks | 1
65 | 972054241 | Vybúranie otvoru v stropoch a klenbách železob. plochy do 0, 09 m2, hr.nad 120 mm -0,032 t | ks | 1
66 | 973031325 | Vysekanie kapsy z tehál plochy do 0, 10 m2, hl.do 300 mm -0,031 t | ks | 10
|  | "pre OK lavičky" 2*5 |  | 10
|  | Súčet |  | 10
67 | 973031335 | Vysekanie kapsy z tehál plochy do 0, 25 m2, hl.do 300 mm -0,080 t | ks | 4
68 | 979011111 | Zvislá doprava sutiny a vybúraných hmôt za prvé podlažie nad alebo pod základným podlažím | t | 8.34
69 | 979081111 | Odvoz sutiny a vybúraných hmôt na skládku do 1 km | t | 8.34
70 | 979081121 | Odvoz sutiny a vybúraných hmôt na skládku za každý ďalší 1 km | t | 25.02
|  | 8,34*3 |  | 25.02
|  | Súčet |  | 25.02
71 | 979082111 | Vnútrostavenisková doprava sutiny a vybúraných hmôt do 10 m | t | 8.34
72 | 979082121 | Vnútrostavenisková doprava sutiny a vybúraných hmôt za každých ďalších 5 m | t | 16.68
|  | 8,34*2 |  | 16.68
|  | Súčet |  | 16.68
73 | 979087212 | Nakladanie na dopravné prostriedky pre vodorovnú dopravu sutiny | t | 8.34
74 | 979089012 | Poplatok za skladovanie - betón, tehly, dlaždice (17 01 ), ostatné | t | 8.34
75 | 979089613 | Zákonný poplatok obci za uskladnenie odpadu | t | 8.34
| 99 | Presun hmôt HSV
76 | 999281111 | Presun hmôt pre opravy a údržbu objektov vrátane vonkajších plášťov výšky do 25 m | t | 37.951
| PSV | Práce a dodávky PSV
| 711 | Izolácie proti vode a vlhkosti
77 | 711123131 | Zhotovenie izolácie proti vode (napr. AQUAFIN 2K alebo ekvivalent) na ploche vodorovnej-P1b | m2 | 7
78 | 2353200100 | Stierkové izolácie (napr. Aquafin 1K alebo ekvivalent), balenie 25kg - C | kg | 7
79 | 711123141 | Zhotovenie izolácie proti zemnej vlhkosti a povrchovej vode – (napr. AQUAFIN 2K alebo ekvivalent) na ploche zvislej | m2 | 3.18
|  | 0,30*(2,45*2+2,85*2) |  | 3.18
|  | Súčet |  | 3.18
80 | 2353200100 | Stierkové izolácie (napr. Aquafin 1K alebo ekvivalent) , balenie 25kg - C | kg | 3.18
81 | 711142110 | Izolácia proti zemnej vlhkosti s protiradonovou odolnosťou (napr. FONDALINE PLUS) šírka 2 m zvislá- W2 | m2 | 15.788
|  | 0,80*(6,89*2+3,84*2-1,20)-2*0,6*0,35 |  | 15.788
|  | Súčet |  | 15.788
82 | 6288000630 | Dodávka - (napr.Fondaline Plus alebo ekvivalent) nopová fólia proti vlhkosti s radónovou ochranou-W2 | m2 | 18.156
|  | 15,788*1,15 |  | 18.156
|  | Súčet |  | 18.156
83 | 998711201 | Presun hmôt pre izoláciu proti vode v objektoch výšky do 6 m | %
| 712 | Izolácie striech
84 | 712361702 | Zhotovenie povlakovej krytiny striech plochých a šikmých do 30st. gumami fóliou prikotvenim so zvarenim spoju-vodor.+zvisle - S1 | m2 | 31.849
|  | 6,89*3,84+2,79*0,80+(0,18+0,13)/2*(6,23*2+3,96*2) |  | 31.849
|  | Súčet |  | 31.849
85 | 2833100600 | Hydroizolačná fólia-strešná – (napr. Sikaplan SGmaA 1.5mm,Trocal SGmaA 1.5mm alebo ekvivalent),balenie 215/600 m2, béžová, rozmer 2x20m | m2 | 36.626
|  | (6,89*3,84+2,79*0,80)*1,15+(0,18+0,13)/2*(6,23*2+3,96*2)*1,15 |  | 36.626
|  | Súčet |  | 36.626
86 | 2833103701 | Atiková lišta vysoká z poplastovaneho plechu- (napr. Viplanyl alebo ekvivalent) r.š.250mm -K/01 | m | 22.9
87 | 2833103702 | Uholnik nárožný z poplast.plechu (napr.Viplanyl alebo ekvivalent) R.š.125mm-K/02 | m | 20.42
88 | 2833103703 | Uholnik kútový z poplast.plechu (napr. Viplanyl alebo ekvivalent) R.š.80mm-K/03 | m | 20.42
89 | 2833103704 | Uholnik tvaru Z z poplast.plechu (napr.Viplanyl alebo ekvivalent) R.š.140mm-K/04 | m | 1
90 | 7128211238 | Pritažena hydroizolacia riečnym štrkom fr.16-32mm hr.50mm | m2 | 5.959
|  | 0,30*(6,23*2+2,85*2+2,13*0,80) |  | 5.959
|  | Súčet |  | 5.959
91 | 712991040 | Montáž a dodávka podkladnej konštrukcie z OSB dosiek hr.18mm na atike šírky 350 mm pod klampiarske konštrukcie | m | 23.06
|  | 6,89*2+4,64*2 |  | 23.06
|  | Súčet |  | 23.06
92 | 716111001 | Montáž ochrannej,separačnej rohože RMS300 | m2 | 31.849
|  | 6,89*3,84+2,79*0,80+(0,18+0,13)/2*(6,23*2+3,96*2) |  | 31.849
|  | Súčet |  | 31.849
93 | 716111002 | Montáž drenážnych panelov FKD | m2 | 21.515
|  | 6,23*3,18+0,80*2,13 |  | 21.515
|  | Súčet |  | 21.515
94 | 716111004 | Rozprestretie substrátu vrátane vibrácie | m3 | 1.816
|  | 0,10*1,25*5,63*2,58 |  | 1.816
|  | Súčet |  | 1.816
95 | 716111005 | Osadenie kontrolnych šachiet- (napr. Optigreen) | ks | 1
96 | 716111006 | Montáž oddelovacich "L" profilov | m | 16.42
|  | 5,63*2+2,58*2 |  | 16.42
|  | Súčet |  | 16.42
97 | 716111008 | Montáž atikového chrliča PVC | ks | 1
98 | 6937251103 | Nopový drenážny panel (napr.OPTIGREEN typ FKD 25 alebo ekvivalent)) hr.25mm | m2 | 24.097
|  | (6,23*3,18+0,80*2,13)*1,12 |  | 24.097
|  | Súčet |  | 24.097
99 | 6937251104 | Ochranná vodoakumulačná textilia – napr. typ RMS300 hr.5mm alebo ekvivalent) | m2 | 36.626
|  | (6,89*3,84+2,79*0,80)*1,15+(0,18+0,13)/2*(6,23*2+3,96*2)*1,15 |  | 36.626
|  | Súčet |  | 36.626
100 | 6937251105 | Extenzivny substrat- (napr. OPTIGREEN typ M alebo ekvivalent))-na výšku 10cm po utlačeni ,koef.utlačenia 1,25 | m3 | 1.816
101 | 6937251106 | Dodávka – (napr.Profily Optigreen alebo ekvivalent) ) typ "L" výška 100mm vrátane spojok | m | 17
102 | 6937251107 | Hydroosev s kličivym substrátom-zmes osiva – (napr. Optigreen Hydroosev alebo ekvivalent)) | m2 | 14.525
|  | 5,63*2,58 |  | 14.525
|  | Súčet |  | 14.525
103 | 6937251108 | Dodávka-(napr. Optigreen-kontrolná šachta TOPWET TWZ 300x300x130mm alebo ekvivalent)) | ks | 1
104 | 6937251111 | Atikový chrlič- (napr. Topwet TWC 110 PVC alebo ekvivalent)) | ks | 1
105 | 6937251109 | Štrk-valune | m3 | 0.298
|  | 0,30*(6,23*2+2,85*2+2,13*0,80)*0,05 |  | 0.298
|  | Súčet |  | 0.298
106 | 69372511010 | Doprava substrátu a materiálu -zelená strecha | kompl | 1
107 | 998716001 | Presun materiálu na strechu-zelená strecha | m3 | 2.25
| 713 | Izolácie tepelné
108 | 713111135 | Montáž tepelnej izolácie rohožami, pásmi,dielcami,doskami stropov, rebrovým spodkom lepením | m2 | 17.25
|  | 3,0*6,05-0,60*1,5 |  | 17.25
|  | Súčet |  | 17.25
109 | 2837652440 | Dodávka – (napr. ISOVER TOP V alebo ekvivalent)) hrúbka 80mm | m2 | 18.113
|  | 17,25 * 1,05 |  | 18.113
110 | 713141151 | Montáž tepelnej izolácie rohožami, pásmi,dielcami,doskami striech, dvojvrstvová kladenie prikotvenim -S1 | m2 | 22.382
|  | 6,33*3,28+2,25*0,72 |  | 22.382
|  | Súčet |  | 22.382
111 | 2837640302 | Polystyren strešný (napr. EPS NEO 150S alebo ekvivalent)) hr.90mm- S1 | m2 | 45.659
|  | 22,382*2*1,02 |  | 45.659
|  | Súčet |  | 45.659
112 | 713144010 | Montáž tepelenej izolácie na atiku polystyrénom kladeným volne- S1-atika | m2 | 3.212
|  | "atika" (0,18+0,13)/2*(6,33*2+3,28*2+0,75*2) |  | 3.212
|  | Súčet |  | 3.212
113 | 2837640201 | Strešný penový polystyren (napr. EPS 100S alebo ekvivalent)) hr.60mm- S1-atika | m2 | 3.373
|  | "atika" (0,18+0,13)/2*(6,33*2+3,28*2+0,75*2) |  | 3.212
|  | Súčet |  | 3.212
114 | 713141151 | Montáž tepelnej izolácie pásmi striech, jednovrstvová kladenie na sucho - atika | m2 | 3.315
|  | 0,15*(6,65*2+4,40*2) |  | 3.315
|  | Súčet |  | 3.315
115 | 2837636101.1 | Spádové kliny polystyren (napr. EPS NEO 150 S alebo ekvivalent)) hr. 20-30mm | m2 | 3.5
116 | 998713201 | Presun hmôt pre izolácie tepelné v objektoch výšky do 6 m | %
| 763 | Konštrukcie - drevostavby
117 | 763122331 | SDK stena predsadená s izoláciou hr. 52,5 mm (napr. KNAUF W623 alebo ekvivalent) jednoduchá kca UD a CD dosky 2x GKBI tl 12,5 mm | m2 | 5.635
|  | 2,30*2,45 |  | 5.635
|  | Súčet |  | 5.635
118 | 998763401 | Presun hmôt pre sádrokartónové konštrukcie v stavbách(objektoch )výšky do 7 m | %
| 764 | Konštrukcie klampiarske
119 | 764259331 | Doplnky žľabov - kotlík štvorhranný z poplast.plechu pre pododkvapové žľaby rozmerov 220 x 220 x 350 mm- K/05 | ks | 1
120 | 764351810 | Demontáž žľabov pododkvap. štvorhranných rovných, oblúkových, do 30st. rš 250 a 330 mm 0,00347t | m | 2.55
121 | 764359810 | Demontáž kotlíka kónického, so sklonom žľabu do 30st. 0,0011t | ks | 1
122 | 764430840 | Demontáž oplechovania múrov a nadmuroviek rš od 330 do 500 mm 0,00230t | m | 19.35
|  | 6,65+2*3,60+2*1,95+2*0,80 |  | 19.35
|  | Súčet |  | 19.35
123 | 764454212 | Daždový zvod,Odpadové rúry , farba RAL ,priemer 100 mm,dlžka 3,40m ,pol K/06 | ks | 1
124 | 764454802 | Demontáž odpadových rúr kruhových, s priemerom 120 mm 0,00285t | m | 2.5
125 | 998764201 | Presun hmôt pre konštrukcie klampiarske v objektoch výšky do 6 m | %
| 766 | Konštrukcie stolárske
126 | 766100011 | Montáž a dodávka systemu pások i3-komprimačná páska+spod.detail EPDM folia | m | 30.8
|  | 1,30*2*3+0,85*2*2+1,8*2+0,6*2*2+0,35*2*2 |  | 18.6
|  | 0,9*2+1,10*2+2,05*2*2 |  | 12.2
|  | Súčet |  | 30.8
127 | 766110001 | Montáž plastovych okien a dvier-3sklo | m | 30.8
|  | 1,30*2*3+0,85*2*2+1,8*2+0,6*2*2+0,35*2*2 |  | 18.6
|  | 0,9*2+1,10*2+2,05*2*2 |  | 12.2
|  | Súčet |  | 30.8
128 | 553423639 | Vonkajšie plastove vstupne dvere, 1kridlove,otváravé,výplň extrud.polystyren,gula -klučka,kovanie systemové,Uw-1,4W/m2K,900x2050mm,farba -žltá-poz. D01 | ks | 1
129 | 553423639 | Vonkajšie plastove vstupne dvere, 1kridlove,otváravé,výplň extrud.polystyren,gula -klučka,kovanie systemové,Uw-1,4W/m2K,1100x2050mm,farba žltá -poz. D02 | ks | 1
|  | 1 |  | 1
130 | 6110000015 | Plastové okno 1kridl,otv.-sklopné,3sklo Ugmin-0,6 W/m2K,folia z exterier.strany,systemové kovanie a klučka,sieťka proti hmyzu a interier.žaluzia,850x1300mm,farba žltá,poz.001a | ks | 1
131 | 6110000016 | Plastové okno 1kridl,otv.-sklopné,3sklo Ugmin-0,6 W/m2K,systemové kovanie a klučka,sieťka proti hmyzu a interier.žaluzia,850x1300mm,farba žltá,poz.001b | ks | 1
132 | 6110000017 | Plastové okno 2kridl,otv.-sklopné,1x pevné,3sklo Ugmin-0,6 W/m2K,systemové kovanie a klučka,sieťka proti hmyzu a interier.žaluzia,1800x1300mm,farba žltá,poz.002 | ks | 1
133 | 6110000018 | Plastové okno 1kridl,otv.-sklopné,3sklo Ugmin-0,6 W/m2K,exterier.ochranná mreža(pôvodná),systemové kovanie a klučka,600x350mm,farba žltá,poz.003 | ks | 2
134 | 766110005 | Montáž vnutorných a vonkajších parapetov | m | 9.4
|  | 0,85+0,85+1,80+2*0,60 |  | 4.7
|  | 0,85+0,85+1,80+2*0,60 |  | 4.7
|  | Súčet |  | 9.4
135 | 6119810005 | Interierove parapety plastovy biely hl.200mm | m | 4.7
|  | 0,85+0,85+1,80+2*0,60 |  | 4.7
|  | Súčet |  | 4.7
136 | 6119810005 | Exterierove parapety Al hr.1mm, RAL -farba žltá | m | 4.7
|  | 0,85+0,85+1,80+2*0,60 |  | 4.7
|  | Súčet |  | 4.7
137 | 766699211 | Montáž dosky lavice upevnenej na akejkoľvek konštrukcii šírky do 500 mm | m | 129.21
|  | 13,2+1,94+1,02+1,99+53,78+1,84+44,0+11,44 |  | 129.21
|  | Súčet |  | 129.21
138 | 6119174202 | Drev.obklad – (napr. Thermowood -SHP 19x92mm alebo ekvivalent)) | m | 16.617
|  | (13,166+1,94)*1,1 |  | 16.617
|  | Súčet |  | 16.617
139 | 6119174203 | Drev.obklad- (napr. Thermowood -SHP 19x117mm alebo ekvivalent)) | m | 64.502
|  | (1,024+1,99+53,784+1,84)*1,1 |  | 64.502
|  | Súčet |  | 64.502
140 | 6119174204 | Drev.obklad -(napr.Thermowood -SSS 20x92 mm alebo ekvivalent)) | m | 60.984
|  | (44,0+11,44)*1,1 |  | 60.984
|  | Súčet |  | 60.984
141 | 998766201 | Presun hmot pre konštrukcie stolárske v objektoch výšky do 6 m | %
| 767 | Konštrukcie doplnkové kovové
142 | 767311232.R | Dodávka a montáž exterieroveho zábradlia z pozinkovanej plochej ocele 50/10mm, 40/10mm, 40/5mm, madlo-trubka 30mm a úchyt madla -trubka 15mm -rampová časť- Z02 | m | 12.13
|  | 5,45+1,58+1,58+3,52 |  | 12.13
|  | Súčet |  | 12.13
143 | 767311233.R | Dodávka a montáž exterieroveho zábradlia z pozinkovanej plochej ocele 50/10mm, 40/10mm, 40/5mm, madlo-trubka 30mm a úchyt madla -trubka 15mm -rampová časť- Z03 | m | 10.55
|  | 5,45+1,58+3,52 |  | 10.55
|  | Súčet |  | 10.55
144 | 767311234.R | Dodávka a montáž exterieroveho zábradlia z pozinkovanej plochej ocele 50/10mm, 40/10mm,kotv.platničky -50x50/5mm,100x50/5mm,kotvenie na chemicke kotvy-závit.tyč M10- schodisková časť-Z02+ Z03 | m | 2.7
|  | 2*1,35 |  | 2.7
|  | Súčet |  | 2.7
145 | 767311235.R | Dodávka a montáž exterieroveho zábradlia z pozinkovanej plochej ocele 50/10mm, 40/10mm,kotv.platničky -50x50/5mm,100x50/5mm,kotvenie na chemicke kotvy-závit.tyč M10- schodisko-Z01 | m | 3.8
|  | 2*(1,34+0,56) |  | 3.8
|  | Súčet |  | 3.8
146 | 767312733 | Montáž doplnkov -kotvenie do keramickeho obkladu | ks | 5
|  | 5 |  | 5
|  | Súčet |  | 5
147 | 5543109800 | Dávkovač tekutého mýdla 300 ml nerez mat. - 151109015 | ks | 1
148 | 5543109401 | Nerez závesný držiak WC papiera | ks | 1
149 | 5543109402 | Závesná misa s kefou | ks | 1
150 | 5543109403 | Sušič rúk | ks | 1
151 | 5543109404 | Zrkadlo rozmerov 800x800mm | ks | 1
152 | 767590120 | Montáž podlahových konštrukcií podlahových roštov skrutkovaním | kg | 315
|  | 15,00*21,00 |  | 315
|  | Súčet |  | 315
153 | 5530000039.1 | Podlahový rošt z pozinkovej ocele -tahokov výška 30mm | m2 | 15
154 | 767995104 | Montáž ostatných atypických kovových stavebných doplnkových konštrukcií nad 20 do 50 kg | kg | 447.3
|  | "OK -konštrukcia lavičky" 425,20+22,10 |  | 447.3
|  | Súčet |  | 447.3
155 | 5530000001 | Pomocná nosná konštrukcia lavičky z pozinkovaných ocel.profilov SHS 90x4 a 50x4mm | kg | 469.7
|  | 446,50+23,20 |  | 469.7
|  | Súčet |  | 469.7
156 | 767995105 | Montáž ostatných atypických kovových stavebných doplnkových konštrukcií nad 50 do 100 kg | kg | 428.4
|  | "OK - rampa so schodiskom -v.č.01" 188,0+49,95+190,45 |  | 428.4
|  | Súčet |  | 428.4
157 | 5530000210 | Nosná ocelová konštrukcia rampy z pozinkovaných ocel.profilov RHS 100x50x4mm,60x40x4mm, | kg | 449.85
|  | 197,40+52,45+200,00 |  | 449.85
|  | Súčet |  | 449.85
158 | 998767201 | Presun hmôt pre kovové stavebné doplnkové konštrukcie v objektoch výšky do 6 m | %
| 771 | Podlahy z dlaždíc
159 | 771270001 | Vyplnenie styku roh.silikonom | m | 12
|  | 2,1*4+1,2*2+0,6*2 |  | 12
|  | Súčet |  | 12
160 | 771445014 | Montáž soklíkov z obkladačiek hutných, keramických do tmelu,rovné 200x100 mm,výška 100 mm | m | 11
|  | 3,0*2+3,50*2-1,0-1,0 |  | 11
|  | Súčet |  | 11
161 | 771576110 | Montáž podláh z dlaždíc keram. ukl. do tmelu flexibil.bez povrchové úpravy alebo glaz. hlad.400x400mm | m2 | 16.85
|  | 16,85 |  | 16.85
|  | Súčet |  | 16.85
162 | 5976412700 | Dlaždice keramické- (napr. ECO KERAMIC NORWICH alebo ekvivalent) 600x600 s tmavosivou škár.hmotou | m2 | 17.356
|  | 16,85*1,03 |  | 17.356
|  | Súčet |  | 17.356
163 | 5976280102 | Soklik -dlaždice – (napr.ECO KERAMIC NORWICH alebo ekvivalent) -v.100mm | m | 11
164 | 998771201 | Presun hmôt pre podlahy z dlaždíc v objektoch výšky do 6m | %
| 772 | Podlahy z prírod.a konglomer.kameňa
165 | 772211306 | Montáž obkladu schodiskových stupňov doskami z mäkkých a tvrdých kameňov hr. 100, 110 a 120,150 mm | m | 24.75
|  | 2*5*1,8+5*1,35 |  | 24.75
|  | Súčet |  | 24.75
166 | 5837852602 | Schodiskový blok kamenný prefa 35x15x180cm | ks | 10
|  | 9,9009900990099 * 1,01 |  | 10
167 | 5837852602 | Schodiskový blok kamenný prefa 35x15x135cm | ks | 5
168 | 772503140 | Kladenie dlažby z kameňa z pravouhlých dosiek kladených diagonálne hr. do 50 mm vrátane | m2 | 3.848
|  | 1,8*1,8+0,45*1,35 |  | 3.848
|  | Súčet |  | 3.848
169 | 5838797501 | Kamenná dlažba hr.40mm | m2 | 4.202
|  | 4,0404 * 1,04 |  | 4.202
170 | 998772201 | Presun hmôt pre kamennú dlažbu v objektoch výšky do 6 m | %
| 781 | Dokončovacie práce a obklady
171 | 771270001 | Vyplnenie styku roh.silikonom | m | 25
|  | 3,5*2+3,0*2+2,85*2+2,45*2+0,70*2 |  | 25
|  | Súčet |  | 25
172 | 781445012 | Montáž obkladov stien z obkladačiek hutných, keramických do tmelu, | m2 | 20.595
|  | 2,10*(2,45*2+2,85*2)+0,6*1,2+0,6*1,2-1,0*2,0-1,3*0,85 |  | 20.595
|  | Súčet |  | 20.595
173 | 5976563500 | Obkladačky keramické – (napr. ECO KERAMIC NORWICH alebo ekvivalent) 300x600 so svetlo sivou škár.hmotou | m2 | 21.213
|  | 20,595*1,03 |  | 21.213
|  | Súčet |  | 21.213
174 | 781491111 | Montáž rohovych profilov pre obklad do tmelu - roh steny | m | 22.85
|  | 2,1*2+1,0+1,3*2+0,85+1,2*2+0,6*2+2,45*2+2,85*2 |  | 22.85
|  | Súčet |  | 22.85
175 | 6119800971 | Lišta Al profil L -predb.cena | m | 24
176 | 998781201 | Presun hmôt pre obklady keramické v objektoch výšky do 6 m | %
| 783 | Dokončovacie práce - nátery
177 | 783271001 | Nátery kov.stav.doplnk.konštr. polyuretánové farby šedej jednonásobné 2x s emailovaním | m2 | 112.825
|  | "OK-rampa" 21,40*0,30+5,69*0,30+33,77*0,20 |  | 14.881
|  | "OK -lavička" 39,74*0,36+3,92*0,20 |  | 15.09
|  | "zabradlie -Z01" 1,02*(1,34+0,56)*2*3 |  | 11.628
|  | "zábradlie -Z02,Z03" 1,02*1,41*2*3+0,92*(1,58+5,45+3,52+1,58+5,45+1,58+3,52)*3 |  | 71.226
|  | Súčet |  | 112.825
178 | 783271007 | Nátery kov.stav.doplnk.konštr. polyuretánové farby šedej základný | m2 | 112.825
|  | "OK-rampa" 21,40*0,30+5,69*0,30+33,77*0,20 |  | 14.881
|  | "OK -lavička" 39,74*0,36+3,92*0,20 |  | 15.09
|  | "zabradlie -Z01" 1,02*(1,34+0,56)*2*3 |  | 11.628
|  | "zábradlie -Z02,Z03" 1,02*1,41*2*3+0,92*(1,58+5,45+3,52+1,58+5,45+1,58+3,52)*3 |  | 71.226
|  | Súčet |  | 112.825
| 784 | Dokončovacie práce - maľby
179 | 784401802 | Odstránenie malieb obrúsením a oprášením v miestnostiach výšky nad 3, 80 m | m2 | 111.27
|  | 2,30*(3,5*2+2,45*2+3,0*4)-0,9*2,0-1,3*1,8 |  | 50.83
|  | 3,50*3,0+3,0*2,45 |  | 17.85
|  | 1,40*(6,05*2+3,0*2) |  | 25.34
|  | 6,05*3,0-0,60*1,50 |  | 17.25
|  | Súčet |  | 111.27
180 | 784410100 | Penetrovanie jednonásobné jemnozrnných podkladov výšky do 3,80m | m2 | 91.2
|  | 6,05*3,0 |  | 18.15
|  | 3,5*3,0+3,0*2,45 |  | 17.85
|  | Medzisúčet |  | 36
|  | 1,40*(2*3,0+2*6,05) |  | 25.34
|  | 2,30*(3,5*2+2,45*2+3,0*4)-1,1*2,05-0,9*2,05-0,85*1,3*2-1,8+1,3 |  | 48.16
|  | 0,25*(2,05*4+1,1+1,0+1,8+1,3*2+0,85*2+1,3*4) |  | 5.4
|  | Medzisúčet |  | 78.9
|  | "odpočet-obklady" -2,10*(2,45*2+2,85*2)-0,6*1,2-0,6*1,2 |  | -23.7
|  | Súčet |  | 91.2
181 | 784422271 | Maľby vápenné s dvojnásob. pačokovaním jednofarebné v miestnostiach výšky do 3, 80 m | m2 | 91.2
|  | 6,05*3,0 |  | 18.15
|  | 3,5*3,0+3,0*2,45 |  | 17.85
|  | Medzisúčet |  | 36
|  | 1,40*(2*3,0+2*6,05) |  | 25.34
|  | 2,30*(3,5*2+2,45*2+3,0*4)-1,1*2,05-0,9*2,05-0,85*1,3*2-1,8+1,3 |  | 48.16
|  | 0,25*(2,05*4+1,1+1,0+1,8+1,3*2+0,85*2+1,3*4) |  | 5.4
|  | Medzisúčet |  | 78.9
|  | "odpočet-obklady" -2,10*(2,45*2+2,85*2)-0,6*1,2-0,6*1,2 |  | -23.7
|  | Súčet |  | 91.2
Celkom