## Krycí list rozpočtu
KRYCÍ LIST ROZPOČTU
| Názov stavby |  |  | ZŚ a MŠ Vančurova 38- športový areál | [8 empty] | JKSO
| Názov objektu |  |  | SO 02 - Multifunkčné ihrisko | [8 empty] | EČO | Trnava-Východ
[13 empty] | Miesto | p.č.5780,5781/1, 5781/2
[13 empty] | IČO | IČ DPH
| Objednávateľ |  |  | Mesto Trnava, Hlavná, 91771 Trnava
| Projektant |  |  | ATELIER DUMA s.r.o.,Ing.Arch.Horňáková
| Zhotoviteľ |  |  | podla výberového konania
Spracoval
|  |  |  | Rozpočet číslo | [8 empty] | Dňa
Merné a účelové jednotky
Počet |  |  |  | Náklady / 1 m.j. | Počet |  |  | Náklady / 1 m.j. | Počet |  |  |  |  | Náklady / 1 m.j.
|  |  | 0 | 0 |  |  | 0 | 0 |  |  |  |  | 0 |  | 0
|  |  |  | Rozpočtové náklady v |  |  |  | EUR
A |  | Základné rozp. náklady |  |  | B |  | Doplnkové náklady |  | C |  | Vedľajšie rozpočtové náklady
1 | HSV |  | Dodávky | 0 | 8 | Práca nadčas |  | 0 | 13 | GZS |  |  |  |  | 0
2 |  |  | Montáž | 0 | 9 | Bez pevnej podl. |  | 0 | 14 | Projektové práce |  |  |  |  | 0
3 | PSV |  | Dodávky | 0 | 10 | Kultúrna pamiatka |  | 0 | 15 | Sťažené podmienky |  |  |  |  | 0
4 |  |  | Montáž | 0 | 11 |  |  | 0 | 16 | Vplyv prostredia |  |  |  |  | 0
5 | "M" |  | Dodávky | 0 |  |  |  |  | 17 | Iné VRN |  |  |  |  | 0
6 |  |  | Montáž | 0 |  |  |  |  | 18 | VRN z rozpočtu |  |  |  |  | 0
7 | ZRN (r. 1-6) |  |  | 0 | 12 | DN (r. 8-11) |  |  | 19 | VRN (r. 13-18) |  |  |  |  | 0
20 | HZS |  |  | 0 | 21 | Kompl. činnosť |  | 0 | 22 | Ostatné náklady |  |  |  |  | 0
Projektant | [8 empty] | D |  | Celkové náklady
[9 empty] | 23 | Súčet 7, 12, 19-22 |  |  |  |  | 0
Dátum a podpis |  |  |  |  | Pečiatka |  |  |  | 24 | DPH | 20 | % z | 203414.4 |  | 0
Objednávateľ | [8 empty] | 25 | Cena s DPH (r. 23-24) |  |  |  |  | 0
Dátum a podpis |  |  |  |  | Pečiatka |  |  |  | E |  | Prípočty a odpočty
Zhotoviteľ | [8 empty] | 26 | Dodávky zadávateľa |  |  |  |  | 0
[9 empty] | 27 | Kĺzavá doložka |  |  |  |  | 0
Dátum a podpis |  |  |  |  | Pečiatka |  |  |  | 28 | Zvýhodnenie + - |  |  |  |  | 0

## Rekapitulácia rozpočtu
REKAPITULÁCIA ROZPOČTU
Stavba: ZŚ a MŠ Vančurova 38- športový areál
Objekt: SO 02 - Multifunkčné ihrisko
Objednávateľ: Mesto Trnava, Hlavná, 91771 Trnava
Zhotoviteľ: podla výberového konania |  |  | Spracoval:
Miesto: Trnava-Východ ,p.č.5780,5781/1, 5781/2 |  |  | Dátum:
Kód | Popis | Dodávka | Montáž | Cena celkom | Hmotnosť celkom | Suť celkom
1 | 2 | 3 | 4 | 5 | 6 | 7
HSV | Práce a dodávky HSV | 0 | 0 | 0 | 0 | 0
1 | Zemné práce | 0 | 0 | 0 | 0 | 0
2 | Zakladanie | 0 | 0 | 0 | 0 | 0
3 | Zvislé a kompletné konštrukcie | 0 | 0 | 0 | 0 | 0
4 | Vodorovné konštrukcie | 0 | 0 | 0 | 0 | 0
5 | Komunikácie | 0 | 0 | 0 | 0 | 0
6 | Úpravy povrchov, podlahy, osadenie | 0 | 0 | 0 | 0 | 0
8 | Rúrové vedenie | 0 | 0 | 0 | 0 | 0
9 | Ostatné konštrukcie a práce-búranie | 0 | 0 | 0 | 0 | 0
99 | Presun hmôt HSV | 0 | 0 | 0 | 0 | 0
PSV | Práce a dodávky PSV | 0 | 0 | 0 | 0 | 0
767 | Konštrukcie doplnkové kovové | 0 | 0 | 0 | 0 | 0
| Celkom | 0 | 0 | 0 | 0 | 0

## Zadanie(1)
Zadanie s výkazom výmer
Stavba: |  | ZŚ a MŠ Vančurova 38- športový areál
Objekt: |  | SO 02 - Multifunkčné ihrisko
Objednávateľ: |  | Mesto Trnava, Hlavná, 91771 Trnava
Zhotoviteľ: |  | podla výberového konania |  |  | Spracoval: | Ing.Jurik Lubomir-Delta
Miesto: |  | Trnava-Východ ,p.č.5780,5781/1, 5781/2 |  |  | Dátum: | 11.12.2017
Č. | KCN | Kód položky | Skrátený popis | MJ | Výmera | Cena jednotková | Cena celkom
|  | HSV | Práce a dodávky HSV
|  | 1 | Zemné práce
1 | 001 | 121101112 | Odstránenie ornice s premiestn. na hromady, so zložením na vzdialenosť do 100 m a do 1000 m3 | m3 | 476.958
|  |  | (31,5*85,15-11,83*21,0-3,62*5,50-5,29*5,50)*0,20 |  | 476.958
|  |  | Súčet |  | 476.958
2 | 001 | 122201102 | Odkopávka a prekopávka nezapažená v hornine 3, nad 100 do 1000 m3 | m3 | 390.953
|  |  | (31,5*85,15-11,83*21,0-3,62*5,50-5,29*5,50)*(0,20+0,14)/2 |  | 405.414
|  |  | -3,14*10,73*10,73/2*0,08 |  | -14.461
|  |  | Súčet |  | 390.953
3 | 001 | 122201109 | Príplatok k cenám za lepivosť horniny | m3 | 240
4 | 001 | 132201102 | Výkop ryhy do šírky 600 mm v horn.3 nad 100 m3 | m3 | 126.792
|  |  | "pre drenáž" 0,40*(0,60+0,80)/2*(13,60*12+9,85*12+83,0+3,25+9,85+9,46+3,07+21,46+19,48+12,01+9,85) |  | 126.792
|  |  | Súčet |  | 126.792
5 | 001 | 132201109 | Príplatok k cene za lepivosť horniny 3 | m3 | 126.792
6 | 254 | 133201201 | Výkop šachty nezapaženej, hornina 3 do 100m3 | m3 | 8.352
|  |  | 0,60*0,60*0,90*18 |  | 5.832
|  |  | 0,60*0,60*0,60*(4+2+4) |  | 2.16
|  |  | 0,40*1,0*0,90 |  | 0.36
|  |  | Súčet |  | 8.352
7 | 254 | 133201209 | Príplatok k cenám za lepivosť horniny tr. 3 | m3 | 8.352
8 | 001 | 162601101 | Vodorovné premiestnenie výkopku tr.1-4 do 4000 m | m3 | 517.74
|  |  | 390,95+126,79 |  | 517.74
|  |  | Súčet |  | 517.74
9 | 001 | 167101102 | Nakladanie neuľahnutého výkopku z hornín tr.1-4 nad 100 do 1000 m3 | m3 | 517.74
10 | 001 | 171201202 | Uloženie sypaniny na skládky nad 100 do 1000 m3 | m3 | 517.74
11 | 001 | 171209002 | Poplatok za skladovanie - zemina a kamenivo (17 05) ostatné | t | 828.384
|  |  | 517,74*1,60 |  | 828.384
|  |  | Súčet |  | 828.384
12 | 001 | 171209005 | Zákonný poplatok obci za uskladnenie zeminy | t | 828.384
13 | 001 | 162601101.1 | Vodorovné premiestnenie výkopku-ornice tr.1-4 do 4000 m | m3 | 476.958
14 | 001 | 167101102.1 | Nakladanie neuľahnutého výkopku-ornice z hornín tr.1-4 nad 100 do 1000 m3 | m3 | 476.958
15 | 001 | 171201202.1 | Uloženie sypaniny-ornice na skládky nad 100 do 1000 m3 | m3 | 476.958
16 | 001 | 171209002.1 | Poplatok za skladovanie - zemina -ornica | t | 715.437
|  |  | 476,958*1,5 |  | 715.437
|  |  | Súčet |  | 715.437
17 | 001 | 171209005.1 | Zákonný poplatok obci za uskladnenie ornice | t | 715.437
18 | 001 | 181101102 | Úprava pláne v zárezoch v hornine 1-4 so zhutnením na 35 MPa | m2 | 2384.79
|  |  | 31,5*85,15-11,83*21,0-3,62*5,50-5,29*5,50 |  | 2384.79
|  |  | Súčet |  | 2384.79
|  | 2 | Zakladanie
19 | 271 | 212752125 | Trativody z flexodrenážnych rúr DN 100 | m | 452.83
|  |  | "pre drenáž" (13,60*12+9,85*12+83,0+3,25+9,85+9,46+3,07+21,46+19,48+12,01+9,85) |  | 452.83
|  |  | Súčet |  | 452.83
20 | 002 | 271571111 | Násypy zhutnené pod základy zo štrkopiesku 0-32mm | m3 | 1.048
|  |  | 0,60*0,60*0,10*18 |  | 0.648
|  |  | 0,60*0,60*0,10*(4+2+4) |  | 0.36
|  |  | 0,40*1,0*0,10 |  | 0.04
|  |  | Súčet |  | 1.048
21 | 011 | 275313611 | Betón základových pätiek, prostý tr.C 16/20 | m3 | 10.867
|  |  | 0,60*0,60*1,14*18 |  | 7.387
|  |  | 0,60*0,60*0,84*(4+2+4) |  | 3.024
|  |  | 0,40*1,0*1,14 |  | 0.456
|  |  | Súčet |  | 10.867
22 | 011 | 275351217 | Debnenie základových pätiek, zhotovenie-tradičné | m2 | 14.253
|  |  | 0,60*0,60*0,34*4*18 |  | 8.813
|  |  | 0,60*0,60*0,34*4*(4+2+4) |  | 4.896
|  |  | 0,40*1,0*0,34*4 |  | 0.544
|  |  | Súčet |  | 14.253
23 | 011 | 275351218 | Debnenie základových pätiek, odstránenie-tradičné | m2 | 14.253
|  |  | 0,60*0,60*0,34*4*18 |  | 8.813
|  |  | 0,60*0,60*0,34*4*(4+2+4) |  | 4.896
|  |  | 0,40*1,0*0,34*4 |  | 0.544
|  |  | Súčet |  | 14.253
24 | 271 | 451541111.1 | Lôžko pod potrubie, stoky a drobné objekty, v otvorenom výkope zo štrkodrvy 8-16 mm -drenáž | m3 | 126.792
|  |  | "pre drenáž" 0,40*(0,60+0,80)/2*(13,60*12+9,85*12+83,0+3,25+9,85+9,46+3,07+21,46+19,48+12,01+9,85) |  | 126.792
|  |  | Súčet |  | 126.792
|  | 3 | Zvislé a kompletné konštrukcie
25 | 015 | 338171130.R | Osadenie stlpika oceloveho plotoveho do 5,00m do montážneho púzdra | ks | 18
26 | 015 | 338171131.R | Montáž vzpery oplotenia | ks | 8
27 | 313 | 3133106301 | Pozinkovaný stlpik oplotenia pr.100mm,hr.3mm,uzatvorená plastovou krytkou dl.6200mm | ks | 18
28 | 313 | 3133106302 | Ocelová pozinkovaná vzpera oplotenia pr.60mm,hr.3mm ,dl.5450mm | ks | 8
|  | 4 | Vodorovné konštrukcie
29 | 321 | 457971111 | Zriadenie vrstvy z geotextílie s presahom, so sklonom do 1:5, šírky geotextílie do 3 m | m2 | 905.66
|  |  | "pre drenáž" (0,40+2*0,80)* (13,60*12+9,85*12+83,0+3,25+9,85+9,46+3,07+21,46+19,48+12,01+9,85) |  | 905.66
|  |  | Súčet |  | 905.66
30 | 693 | 6936651000 | Geotextílie netkané polypropylénové (napr. Tatratex pp 200 alebo ekvivalent) | m2 | 1086.792
|  |  | 905,66 |  | 905.66
|  |  | Súčet |  | 905.66
|  | 5 | Komunikácie
31 | 221 | 564752113 | Podklad alebo kryt z kameniva hrubého drveného veľ. 32-63mm(vibr.štrk) po zhut.hr. 170 mm | m2 | 1830
|  |  | 590,0+1220,0+20,0 |  | 1830
|  |  | Súčet |  | 1830
32 | 221 | 564801111 | Podklad zo štrkodrviny vel. 0/4mm s rozprestrením a zhutnením, hr.po zhutnení 30 mm | m2 | 202
|  |  | 104,5+97,5 |  | 202
|  |  | Súčet |  | 202
33 | 221 | 564801112 | Podklad zo štrkodrviny vel. 0/4 mm s rozprestrením a zhutnením, hr.po zhutnení 40 mm | m2 | 1830
|  |  | 590,0+1220,0+20,0 |  | 1830
|  |  | Súčet |  | 1830
34 | 221 | 564821111 | Podklad zo štrkodrviny vel. 8/16mm s rozprestrením a zhutnením, hr.po zhutnení 80 mm | m2 | 1830
|  |  | 590,0+1220,0+20,0 |  | 1830
|  |  | Súčet |  | 1830
35 | 221 | 564861111 | Podklad zo štrkodrviny vel. 0-32mm s rozprestrením a zhutnením, hr.po zhutnení 200 mm | m2 | 97.5
36 | 221 | 564861115 | Podklad zo štrkodrviny vel.0-32mm s rozprestrením a zhutnením, hr.po zhutnení 240 mm | m2 | 104.5
37 | 221 | 576331111 | Koberec asfaltový z kameniva drobného ťaženého s rozprestretím a so zhutnením po zhutnení hr.46 mm | m2 | 590
|  |  | 590,0 |  | 590
|  |  | Súčet |  | 590
38 | 221 | 576741111 | Koberec asfaltový z kameniva drobneho ťaženeho s rozprestretím a so zhutnením, po zhutnení hr.50 mm | m2 | 1220
39 | 221 | 577141112 | Betón asfaltový po zhutnení I.tr. hrubozrnný drenážny hr.50mm | m2 | 1810
|  |  | 590,0+1220,0 |  | 1810
|  |  | Súčet |  | 1810
40 | 221 | 578901200.R | Vodopriepustná polyuretánová EPDM úprava hr.14mm (napr.conipur SP alebo ekvivalent) | m2 | 590
|  |  | "I1" 590,00 |  | 590
|  |  | Súčet |  | 590
41 | 221 | 578901201.R | Vodopriepustná polyuretánová EPDM úprava hr.10mm - (napr.Conipur EPDM alebo ekvivalent) | m2 | 1220
|  |  | "I2" 1220,00 |  | 1220
|  |  | Súčet |  | 1220
42 | 221 | 578901202.R | Vodopriepustná úprava-pryžová (napr. Elastic EPDM alebo ekvivalent)-farebný granulát hr.10mm +pryžová tlmiaca vrstva SBR hr.40mm | m2 | 104.5
|  |  | "I3" 104,50 |  | 104.5
|  |  | Súčet |  | 104.5
43 | 221 | 578901203.R | Vodopriepustná úprava-pryžová (napr. Elastic EPDM alebo ekvivalent)-farebný granulát hr.10mm +pryžová tlmiaca vrstva SBR hr.80mm | m2 | 97.5
|  |  | "I4" 97,50 |  | 97.5
|  |  | Súčet |  | 97.5
44 | 221 | 597962125 | Montáž uzavretého žľabu (napr. BG, BGU-Z, BGZ-S, SV 150 alebo ekvivalent) do lôžka z betónu prostého tr.C 25/30 | m | 156.988
|  |  | 2*40,50+3,14*24,2/2*2 |  | 156.988
|  |  | Súčet |  | 156.988
45 | 552 | 5524208701 | Liniový žlab (napr.Hauraton Recyfix PRO 100,typ 010 alebo ekvivalent) s kompozit.pororoštom,oká 20/30mm,čierny s aretáciou,dl.1,00m | ks | 81
|  |  | 40,5*2 |  | 81
|  |  | Súčet |  | 81
46 | 552 | 5524208702 | Liniový žlab (napr. Hauraton Recyfix PRO 100,typ 010 alebo ekvivalent) s kompozit.pororoštom,oká 20/30mm,čierny s aretáciou,dl.1,00m | ks | 76
47 | 014 | 953941110 | Osadenie drobných kovových výrobkov do beton.ložka , bez ich dodania,ocel.puzdro pr.100mm | ks | 25
|  |  | "pre volejbal,tenis a streetbal" 7 |  | 7
|  |  | "pre stlpiky oplotenia" 18 |  | 18
|  |  | Súčet |  | 25
48 | 141 | 1413086500 | Rúrka ocelová pozinkovaná, vonkajší priemer D 108mm,dl.900mm, hrúbka steny 8,0mm s trňom DN20,dl50mm | ks | 25
|  | 6 | Úpravy povrchov, podlahy, osadenie
49 | 011 | 631313611 | Mazanina z betónu prostého tr.C 16/20 hr.nad 80 do 120 mm | m3 | 0.764
|  |  | 0,12*(6,50*2+2,91)*0,40 |  | 0.764
|  |  | Súčet |  | 0.764
|  | 8 | Rúrové vedenie
50 | 271 | 899201111 | Osadenie odtokovej vpuste vrátane rámu a koša na bahno hmotnosti jednotlivo do 50 kg | ks | 8
51 | 552 | 55244228500 | Odtokový vpusť (napr. Hauraton Recyfix PRO 100 alebo ekvivalent) s pozinkovanym košom a kompozitným pororoštom,oká 20/30mm,čierny ,tr.B 125, s aretáciou | ks | 8
|  | 9 | Ostatné konštrukcie a práce-búranie
52 | 221 | 915711111.1 | Vodorovné značenie krytu striekané farbou bielou deliacich čiar šírky 50 mm | m | 663.708
|  |  | "bežecká dráha" 40,5*3*2+3,14*24,0/2*2+3,14*26,70/2*2+3,14*29,0/2*2+9,70*2+27,0*2+78,0+3,81*5 |  | 663.708
|  |  | Súčet |  | 663.708
53 | 221 | 915711111.2 | Vodorovné značenie krytu striekané farbou deliacich čiar šírky 50 mm | m | 407
|  |  | "ihrisko-hádzaná+volejbal+tenis" 40,0*2+20,0*3+18,0*4+9,0*2*5+11,0+14,5*2*2+9,0*2*2 |  | 407
|  |  | Súčet |  | 407
54 | 221 | 915711111.3 | Vodorovné značenie krytu striekané farbou deliacich čiar šírky 50 mm | m | 63.525
|  |  | "ihrisko-streetbal" 15,0+2*5,80+4,9+3,8*2+3,14*1,25+0,50+10,0*2 |  | 63.525
|  |  | Súčet |  | 63.525
55 | 221 | 915791111 | Predznačenie pre značenie striekané farbou z náterových hmôt deliace čiary, vodiace prúžky | m | 1134.22
|  |  | 663,70+407,0+63,52 |  | 1134.22
|  |  | Súčet |  | 1134.22
56 | 221 | 916561111 | Osadenie záhon. obrubníka betón., do lôžka z bet. pros. tr. C 10/12,5 s bočnou oporou | m | 249.084
|  |  | 40,5+2*3,14*29,1/2-9,60*2+18,0+3,85*3+84,15+6,0*2+2,91+7,80 |  | 249.084
|  |  | Súčet |  | 249.084
57 | 592 | 5921954660 | (napr. Premac alebo ekvivalent) OBRUBNÍK PARKOVÝ 100x20x5 cm SIVY | ks | 185.756
|  |  | (40,5+18,0+3,85*3+84,15+6,0*2+2,91+7,80)*1,05 |  | 185.756
|  |  | Súčet |  | 185.756
58 | 592 | 5921954660.1 | (napr. Premac alebo ekvivalent) OBRUBNÍK PARKOVÝ 50x20x5 cm SIVY | ks | 151.565
|  |  | (2*3,14*29,1/2-9,60*2)*2*1,05 |  | 151.565
|  |  | Súčet |  | 151.565
59 | 221 | 918101111 | Lôžko pod obrub., krajníky alebo obruby z dlažob. kociek z betónu prostého tr. C 10/12,5 | m3 | 12.454
|  |  | 249,084*0,05 |  | 12.454
|  |  | Súčet |  | 12.454
60 | 231 | 936124114.R | Výplň z jemného piesku 0-1mm -doskočisko | m3 | 7.83
|  |  | 2,90*6,0*0,45 |  | 7.83
|  |  | Súčet |  | 7.83
61 | 231 | 936124115.R | M+D lapač piesku - (napr. SPORTFIX alebo ekvivalent) ,dl.1000mm | m | 16
62 | 231 | 936124116.R | D+M pryžový kryt na obrubnik hr.30mm,š.70mm uchytený na ocel.pozinkovanom profile L 50x50x8mm | m | 18
|  |  | 6,0*2+3,0*2 |  | 18
|  |  | Súčet |  | 18
63 | 231 | 936124117.R | D+M odrazová doska na pieskové doskočisko | ks | 1
64 | 231 | 936124118.R | D+M -streetbalová doska | ks | 1
65 | 231 | 936124119.R | D+M -úchytný prvok koša- viď. výkr.č.A-08 | ks | 1
66 | 231 | 936124120.R | D+M ocelová brána 2x3m,hl.1000mm,farba bielo modrá | ks | 2
|  | 99 | Presun hmôt HSV
67 | 221 | 998225111 | Presun hmôt pre pozemnú komunikáciu a letisko s krytom asfaltovým akejkoľvek dĺžky objektu | t | 2151.277
|  | PSV | Práce a dodávky PSV
|  | 767 | Konštrukcie doplnkové kovové
68 | 767 | 767911140.R | Montáž oplotenia -záchytnej siete, s výškou nad 2,0 do 5,0 m | m2 | 217.8
|  |  | 2*22,0*4,95 |  | 217.8
69 | 313 | 3133106303 | Dodávka -záchytná sieť z PE nenasiakavá ,oká 50x50mm s úchyt.háčikmi | m2 | 220
|  |  | 2*110,0 |  | 220
|  |  | Súčet |  | 220
70 | 313 | 3139553002 | Napinacie ocelové pozinkované lanko ,pr.3-4mm na uchytenie siete | m | 184.8
|  |  | 22,0*4*2*1,05 |  | 184.8
|  |  | Súčet |  | 184.8
71 | 767 | 767995100.R | D+M ocel.konzoly pre dosku streetbalového koša-viď.výkres č. A-08 | ks | 1
72 | 767 | 767995102.R | Dodávka- stlpiky+ volejbalová sieť | sada | 2
73 | 767 | 767995103.R | Dodávka - stlpiky +tenisová sieť | sada | 1
74 | 767 | 998767201 | Presun hmôt pre kovové stavebné doplnkové konštrukcie v objektoch výšky do 6 m | %
Celkom